## Theo_Doi_Tan_Suat_Be_Tong
STT | HẠNG MỤC CÔNG VIỆC | N/T/N | KL/T.tế (m3) | Tuổi Bt |  | 30Mpa-18±2 (Cọc nhồi) |  |  | 30Mpa-14±2 (Bệ, thân, mố, trụ, dầm) |  |  | Khối lượng vật tư lũy kế |  |  | Tần suất lấy mẫu thí nghiệm |  |  | Số lô | KL (Tấn)
|  |  |  | R7 | R28 | Xi măng 0,445 | Cát 0,525 | Đá 0,696 | Xi măng 0,425 | Cát 0,555 | Đá 0,700 | Xi măng (Tấn) | Cát (m3) | Đá (m3) | Xi măng 50 tấn Lần | Cát 200m3 Lần | Đá 350m3 Lần
I. HẠNG MỤC CỌC KHOAN NHỒI D1.2M (C30 ĐỘ SỤT 18±2CM) - 26 CỌC (L=872M)
1 | Bê tông cọc khoan nhồi - C1 mố M1 (L=20m) |  | 24.71 |  |  | 0.445 | 0.525 | 0.696
2 | Bê tông cọc khoan nhồi - C2 mố M1 (L=20m) |  | 24.71 |  |  | 0.445 | 0.525 | 0.696
3 | Bê tông cọc khoan nhồi - C3 mố M1 (L=20m) |  | 24.71 |  |  | 0.445 | 0.525 | 0.696
4 | Bê tông cọc khoan nhồi - C1 trụ T1 (L=40m) |  | 47.01 |  |  | 0.445 | 0.525 | 0.696
5 | Bê tông cọc khoan nhồi - C2 trụ T1 (L=40m) |  | 47.01 |  |  | 0.445 | 0.525 | 0.696
6 | Bê tông cọc khoan nhồi - C3 trụ T1 (L=40m) |  | 47.01 |  |  | 0.445 | 0.525 | 0.696
7 | Bê tông cọc khoan nhồi - C4 trụ T1 (L=40m) |  | 47.01 |  |  | 0.445 | 0.525 | 0.696
8 | Bê tông cọc khoan nhồi - C5 trụ T1 (L=40m) |  | 47.01 |  |  | 0.445 | 0.525 | 0.696
9 | Bê tông cọc khoan nhồi - C6 trụ T1 (L=40m) |  | 47.01 |  |  | 0.445 | 0.525 | 0.696
10 | Bê tông cọc khoan nhồi - C7 trụ T1 (L=40m) |  | 47.01 |  |  | 0.445 | 0.525 | 0.696
11 | Bê tông cọc khoan nhồi - C8 trụ T1 (L=40m) |  | 47.01 |  |  | 0.445 | 0.525 | 0.696
12 | Bê tông cọc khoan nhồi - C1 trụ T2 (L=30m) |  | 35.86 |  |  | 0.445 | 0.525 | 0.696
13 | Bê tông cọc khoan nhồi - C2 trụ T2 (L=30m) |  | 35.86 |  |  | 0.445 | 0.525 | 0.696
14 | Bê tông cọc khoan nhồi - C3 trụ T2 (L=30m) |  | 35.86 |  |  | 0.445 | 0.525 | 0.696
15 | Bê tông cọc khoan nhồi - C4 trụ T2 (L=30m) |  | 35.86 |  |  | 0.445 | 0.525 | 0.696
16 | Bê tông cọc khoan nhồi - C5 trụ T2 (L=30m) |  | 35.86 |  |  | 0.445 | 0.525 | 0.696
17 | Bê tông cọc khoan nhồi - C6 trụ T2 (L=30m) |  | 35.86 |  |  | 0.445 | 0.525 | 0.696
18 | Bê tông cọc khoan nhồi - C7 trụ T2 (L=30m) |  | 35.86 |  |  | 0.445 | 0.525 | 0.696
19 | Bê tông cọc khoan nhồi - C8 trụ T2 (L=30m) |  | 35.86 |  |  | 0.445 | 0.525 | 0.696
20 | Bê tông cọc khoan nhồi - C1 mố M2 (L=36m) |  | 42.83 |  |  | 0.445 | 0.525 | 0.696
21 | Bê tông cọc khoan nhồi - C2 mố M2 (L=36m) |  | 42.83 |  |  | 0.445 | 0.525 | 0.696
22 | Bê tông cọc khoan nhồi - C3 mố M2 (L=36m) |  | 42.83 |  |  | 0.445 | 0.525 | 0.696
23 | Bê tông cọc khoan nhồi - C4 mố M2 (L=36m) |  | 42.83 |  |  | 0.445 | 0.525 | 0.696
24 | Bê tông cọc khoan nhồi - C5 mố M2 (L=36m) |  | 42.83 |  |  | 0.445 | 0.525 | 0.696
25 | Bê tông cọc khoan nhồi - C6 mố M2 (L=36m) |  | 42.83 |  |  | 0.445 | 0.525 | 0.696
26 | Bê tông cọc khoan nhồi - C7 mố M2 (L=36m) |  | 42.83 |  |  | 0.445 | 0.525 | 0.696
II. HẠNG MỤC BÊ TÔNG BỆ MỐ & BỆ TRỤ (C30 ĐỘ SỤT 14±2CM)
27 | Bê tông lót móng bệ mố M1 (M100 đá 4x6) |  | 9.55 | [5 empty] | 0.425 | 0.555 | 0.7
28 | Bê tông bệ mố M1 (C30 đá 1x2) |  | 74.5 | [5 empty] | 0.425 | 0.555 | 0.7
29 | Bê tông lót móng bệ trụ T1 (M100 đá 4x6) |  | 12.5 | [5 empty] | 0.425 | 0.555 | 0.7
30 | Bê tông bệ trụ T1 - Đợt 1 (C30 đá 1x2) |  | 82.5 | [5 empty] | 0.425 | 0.555 | 0.7
31 | Bê tông bệ trụ T1 - Đợt 2 (C30 đá 1x2) |  | 82.5 | [5 empty] | 0.425 | 0.555 | 0.7
32 | Bê tông lót móng bệ trụ T2 (M100 đá 4x6) |  | 12.5 | [5 empty] | 0.425 | 0.555 | 0.7
33 | Bê tông bệ trụ T2 - Đợt 1 (C30 đá 1x2) |  | 82.5 | [5 empty] | 0.425 | 0.555 | 0.7
34 | Bê tông bệ trụ T2 - Đợt 2 (C30 đá 1x2) |  | 82.5 | [5 empty] | 0.425 | 0.555 | 0.7
35 | Bê tông lót móng bệ mố M2 (M100 đá 4x6) |  | 9.55 | [5 empty] | 0.425 | 0.555 | 0.7
36 | Bê tông bệ mố M2 (C30 đá 1x2) |  | 74.5 | [5 empty] | 0.425 | 0.555 | 0.7
III. HẠNG MỤC THÂN TRỤ, THÂN MỐ & XÀ MŨ (CÁC ĐỐT LÊN HOÀN THIỆN)
37 | Bê tông thân trụ T1 - Đốt 1 (C30 đá 1x2) |  | 42 | [5 empty] | 0.425 | 0.555 | 0.7
38 | Bê tông thân trụ T1 - Đốt 2 (C30 đá 1x2) |  | 42 | [5 empty] | 0.425 | 0.555 | 0.7
39 | Bê tông thân trụ T1 - Đốt 3 (C30 đá 1x2) |  | 38 | [5 empty] | 0.425 | 0.555 | 0.7
40 | Bê tông xà mũ trụ T1 & đá kê gối (C35/C30 đá 1x2) |  | 45 | [5 empty] | 0.425 | 0.555 | 0.7
41 | Bê tông thân trụ T2 - Đốt 1 (C30 đá 1x2) |  | 45 | [5 empty] | 0.425 | 0.555 | 0.7
42 | Bê tông thân trụ T2 - Đốt 2 (C30 đá 1x2) |  | 45 | [5 empty] | 0.425 | 0.555 | 0.7
43 | Bê tông thân trụ T2 - Đốt 3 (C30 đá 1x2) |  | 42 | [5 empty] | 0.425 | 0.555 | 0.7
44 | Bê tông xà mũ trụ T2 & đá kê gối (C35/C30 đá 1x2) |  | 45 | [5 empty] | 0.425 | 0.555 | 0.7
45 | Bê tông tường thân mố M1 - Đợt 1 (C30 đá 1x2) |  | 45 | [5 empty] | 0.425 | 0.555 | 0.7
46 | Bê tông tường thân mố M1 - Đợt 2 (C30 đá 1x2) |  | 39.44 | [5 empty] | 0.425 | 0.555 | 0.7
47 | Bê tông tường đỉnh mố M1 & đá kê gối (C30) |  | 14.33 | [5 empty] | 0.425 | 0.555 | 0.7
48 | Bê tông tường cánh mố M1 (C30 đá 1x2) |  | 10.13 | [5 empty] | 0.425 | 0.555 | 0.7
49 | Bê tông tường thân mố M2 - Đợt 1 (C30 đá 1x2) |  | 45 | [5 empty] | 0.425 | 0.555 | 0.7
50 | Bê tông tường thân mố M2 - Đợt 2 (C30 đá 1x2) |  | 39.44 | [5 empty] | 0.425 | 0.555 | 0.7
51 | Bê tông tường đỉnh mố M2 & đá kê gối (C30) |  | 14.33 | [5 empty] | 0.425 | 0.555 | 0.7
52 | Bê tông tường cánh mố M2 (C30 đá 1x2) |  | 10.13 | [5 empty] | 0.425 | 0.555 | 0.7
IV. HẠNG MỤC DẦM CHỦ SUPER-T L=38.2M (15 PHIẾN DẦM C45/C35)
53 | Bê tông dầm Super-T Nhịp 1 - Phiến D1 (C45 đá 1x2) |  | 28.99 | [5 empty] | 0.425 | 0.555 | 0.7
54 | Bê tông dầm Super-T Nhịp 1 - Phiến D2 (C45 đá 1x2) |  | 28.99 | [5 empty] | 0.425 | 0.555 | 0.7
55 | Bê tông dầm Super-T Nhịp 1 - Phiến D3 (C45 đá 1x2) |  | 28.99 | [5 empty] | 0.425 | 0.555 | 0.7
56 | Bê tông dầm Super-T Nhịp 1 - Phiến D4 (C45 đá 1x2) |  | 28.99 | [5 empty] | 0.425 | 0.555 | 0.7
57 | Bê tông dầm Super-T Nhịp 1 - Phiến D5 (C45 đá 1x2) |  | 28.99 | [5 empty] | 0.425 | 0.555 | 0.7
58 | Bê tông dầm Super-T Nhịp 2 - Phiến D1 (C45 đá 1x2) |  | 28.99 | [5 empty] | 0.425 | 0.555 | 0.7
59 | Bê tông dầm Super-T Nhịp 2 - Phiến D2 (C45 đá 1x2) |  | 28.99 | [5 empty] | 0.425 | 0.555 | 0.7
60 | Bê tông dầm Super-T Nhịp 2 - Phiến D3 (C45 đá 1x2) |  | 28.99 | [5 empty] | 0.425 | 0.555 | 0.7
61 | Bê tông dầm Super-T Nhịp 2 - Phiến D4 (C45 đá 1x2) |  | 28.99 | [5 empty] | 0.425 | 0.555 | 0.7
62 | Bê tông dầm Super-T Nhịp 2 - Phiến D5 (C45 đá 1x2) |  | 28.99 | [5 empty] | 0.425 | 0.555 | 0.7
63 | Bê tông dầm Super-T Nhịp 3 - Phiến D1 (C45 đá 1x2) |  | 28.99 | [5 empty] | 0.425 | 0.555 | 0.7
64 | Bê tông dầm Super-T Nhịp 3 - Phiến D2 (C45 đá 1x2) |  | 28.99 | [5 empty] | 0.425 | 0.555 | 0.7
65 | Bê tông dầm Super-T Nhịp 3 - Phiến D3 (C45 đá 1x2) |  | 28.99 | [5 empty] | 0.425 | 0.555 | 0.7
66 | Bê tông dầm Super-T Nhịp 3 - Phiến D4 (C45 đá 1x2) |  | 28.99 | [5 empty] | 0.425 | 0.555 | 0.7
67 | Bê tông dầm Super-T Nhịp 3 - Phiến D5 (C45 đá 1x2) |  | 28.99 | [5 empty] | 0.425 | 0.555 | 0.7
V. HẠNG MỤC DẦM NGANG, BẢN MẶT CẦU & KẾT CẤU HOÀN THIỆN
68 | Bê tông dầm ngang mố M1 & Trụ T1 (C35 đá 1x2) |  | 6.46 | [5 empty] | 0.425 | 0.555 | 0.7
69 | Bê tông dầm ngang Trụ T1 & Trụ T2 (C35 đá 1x2) |  | 6.46 | [5 empty] | 0.425 | 0.555 | 0.7
70 | Bê tông dầm ngang Trụ T2 & Mố M2 (C35 đá 1x2) |  | 6.46 | [5 empty] | 0.425 | 0.555 | 0.7
71 | Bê tông mối nối ướt liên tục nhiệt dầm Super-T (C45) |  | 8.5 | [5 empty] | 0.425 | 0.555 | 0.7
72 | Bê tông bản mặt cầu Nhịp 1 (C35 đá 1x2) |  | 85 | [5 empty] | 0.425 | 0.555 | 0.7
73 | Bê tông bản mặt cầu Nhịp 2 (C35 đá 1x2) |  | 85 | [5 empty] | 0.425 | 0.555 | 0.7
74 | Bê tông bản mặt cầu Nhịp 3 (C35 đá 1x2) |  | 85 | [5 empty] | 0.425 | 0.555 | 0.7
75 | Bê tông bản quá độ mố M1 (C30 đá 1x2) |  | 16 | [5 empty] | 0.425 | 0.555 | 0.7
76 | Bê tông bản quá độ mố M2 (C30 đá 1x2) |  | 16 | [5 empty] | 0.425 | 0.555 | 0.7
77 | Bê tông gờ lan can mố M1 & Nhịp 1 (C30 đá 1x2) |  | 9.5 | [5 empty] | 0.425 | 0.555 | 0.7
78 | Bê tông gờ lan can Nhịp 2, Nhịp 3 & mố M2 (C30) |  | 9.5 | [5 empty] | 0.425 | 0.555 | 0.7
79 | Bê tông khe co giãn răng lược D=100mm mố M1 & M2 (C40) |  | 4.67 | [5 empty] | 0.425 | 0.555 | 0.7
TỔNG CỘNG TOÀN CẦU

## Theo_Doi_Tan_Suat_Cot_Thep
STT | HẠNG MỤC CẤU KIỆN | BỘ PHẬN / VỊ TRÍ CHI TIẾT | KÝ HIỆU THANH | ĐƯỜNG KÍNH Ø (mm) | MÁC THÉP / TIÊU CHUẨN | HÌNH DẠNG / QUY CÁCH | CHIỀU DÀI 1 THANH (m) | SỐ LƯỢNG (Thanh) | TRỌNG LƯỢNG 1M (kg/m) | TỔNG KL (kg) | KHỐI LƯỢNG (Tấn) | N/T/N LẮP DỰNG | SỐ LÔ / HEAT NO CO-CQ RIÊNG TỪNG Ø | CẢNH BÁO LẤY MẪU TN KÉO/UỐN (20T/LẦN) | KHỐI LƯỢNG LŨY KẾ THEO TỪNG LOẠI ĐƯỜNG KÍNH Ø (TẤN) | [10 empty] | TẦN SUẤT THÍ NGHIỆM CƠ LÝ KÉO / UỐN RIÊNG TỪNG Ø (20 TẤN / LẦN - TCVN 1651:2018) | [10 empty] | ĐÁNH GIÁ & KẾT LUẬN
[15 empty] | Ø10 (kèm Ø8) (CB240-T) | Ø12 (CB400-V) | Ø14 (CB400-V) | Ø16 (CB400-V) | Ø18 (CB400-V) | Ø20 (CB400-V) | Ø22 (CB400-V) | Ø25 (CB400-V) | Ø28 (CB400-V) | Ø32 (CB400-V) | Cáp DƯL 15.2 (ASTM A416) | TN Ø10 20T / Lần | TN Ø12 20T / Lần | TN Ø14 20T / Lần | TN Ø16 20T / Lần | TN Ø18 20T / Lần | TN Ø20 20T / Lần | TN Ø22 20T / Lần | TN Ø25 20T / Lần | TN Ø28 20T / Lần | TN Ø32 20T / Lần | TN Cáp 15.2 20T / Lần
PHẦN I: KẾT CẤU CỌC KHOAN NHỒI D1.2M (26 CỌC TOÀN CẦU: M1=3, T1=8, T2=8, M2=7)
--- CỌC KHOAN NHỒI C1 MỐ M1 (D1.2M, L=20.0M) ---
1 | Cọc khoan nhồi C1 Mố M1 (D1.2m, L=20.0m) | Thép đai xoắn lồng cọc | P1 | 10 | CB240-T | Đai xoắn tròn | 96.604 | 1 | 0.617 | [27 empty] | ĐẠT TCVN 1651:2018
2 | Cọc khoan nhồi C1 Mố M1 (D1.2m, L=20.0m) | Thép đai xoắn lồng cọc | P1A | 10 | CB240-T | Đai xoắn tròn | 373.535 | 1 | 0.617 | [27 empty] | ĐẠT TCVN 1651:2018
3 | Cọc khoan nhồi C1 Mố M1 (D1.2m, L=20.0m) | Thép đai xoắn lồng cọc | P1C | 10 | CB240-T | Đai xoắn tròn | 3.592 | 2 | 0.617 | [27 empty] | ĐẠT TCVN 1651:2018
4 | Cọc khoan nhồi C1 Mố M1 (D1.2m, L=20.0m) | Thép đai xoắn lồng cọc | P1D | 10 | CB240-T | Đai xoắn tròn | 19.721 | 1 | 0.617 | [27 empty] | ĐẠT TCVN 1651:2018
5 | Cọc khoan nhồi C1 Mố M1 (D1.2m, L=20.0m) | Cốt thép chủ chịu lực cọc | P2B | 25 | CB400-V | Thanh thẳng nối ren/hàn | 2.985 | 8 | 3.85 | [27 empty] | ĐẠT TCVN 1651:2018
6 | Cọc khoan nhồi C1 Mố M1 (D1.2m, L=20.0m) | Cốt thép chủ chịu lực cọc | P3 | 25 | CB400-V | Thanh thẳng nối ren/hàn | 10.7 | 12 | 3.85 | [27 empty] | ĐẠT TCVN 1651:2018
7 | Cọc khoan nhồi C1 Mố M1 (D1.2m, L=20.0m) | Cốt thép chủ chịu lực cọc | P4 | 25 | CB400-V | Thanh thẳng nối ren/hàn | 11.7 | 12 | 3.85 | [27 empty] | ĐẠT TCVN 1651:2018
8 | Cọc khoan nhồi C1 Mố M1 (D1.2m, L=20.0m) | Cốt thép chủ chịu lực cọc | P6 | 25 | CB400-V | Thanh thẳng nối ren/hàn | 10.433 | 12 | 3.85 | [27 empty] | ĐẠT TCVN 1651:2018
9 | Cọc khoan nhồi C1 Mố M1 (D1.2m, L=20.0m) | Cốt thép chủ chịu lực cọc | P7 | 25 | CB400-V | Thanh thẳng nối ren/hàn | 11.433 | 12 | 3.85 | [27 empty] | ĐẠT TCVN 1651:2018
10 | Cọc khoan nhồi C1 Mố M1 (D1.2m, L=20.0m) | Đai tăng cường / Con kê bảo vệ | P8 | 12 | CB400-V | Móc neo / Vòng đai | 0.647 | 8 | 0.888 | [27 empty] | ĐẠT TCVN 1651:2018
11 | Cọc khoan nhồi C1 Mố M1 (D1.2m, L=20.0m) | Đai tăng cường / Con kê bảo vệ | P9 | 12 | CB400-V | Móc neo / Vòng đai | 0.379 | 24 | 0.888 | [27 empty] | ĐẠT TCVN 1651:2018
12 | Cọc khoan nhồi C1 Mố M1 (D1.2m, L=20.0m) | Thép đai xoắn lồng cọc | P10 | 20 | CB400-V | Đai xoắn tròn | 2.057 | 1 | 2.47 | [27 empty] | ĐẠT TCVN 1651:2018
13 | Cọc khoan nhồi C1 Mố M1 (D1.2m, L=20.0m) | Thanh thép treo lồng cọc | P11 | 16 | CB400-V | Thanh thẳng uốn móc treo neo vào bệ | 21.2 | 4 | 1.578 | [27 empty] | ĐẠT TCVN 1651:2018
14 | Cọc khoan nhồi C1 Mố M1 (D1.2m, L=20.0m) | Thép đai xoắn lồng cọc | P12 | 20 | CB400-V | Đai xoắn tròn | 0.583 | 32 | 2.47 | [27 empty] | ĐẠT TCVN 1651:2018
--- CỌC KHOAN NHỒI C2 MỐ M1 (D1.2M, L=20.0M) ---
15 | Cọc khoan nhồi C2 Mố M1 (D1.2m, L=20.0m) | Thép đai xoắn lồng cọc | P1 | 10 | CB240-T | Đai xoắn tròn | 96.604 | 1 | 0.617 | [27 empty] | ĐẠT TCVN 1651:2018
16 | Cọc khoan nhồi C2 Mố M1 (D1.2m, L=20.0m) | Thép đai xoắn lồng cọc | P1A | 10 | CB240-T | Đai xoắn tròn | 373.535 | 1 | 0.617 | [27 empty] | ĐẠT TCVN 1651:2018
17 | Cọc khoan nhồi C2 Mố M1 (D1.2m, L=20.0m) | Thép đai xoắn lồng cọc | P1C | 10 | CB240-T | Đai xoắn tròn | 3.592 | 2 | 0.617 | [27 empty] | ĐẠT TCVN 1651:2018
18 | Cọc khoan nhồi C2 Mố M1 (D1.2m, L=20.0m) | Thép đai xoắn lồng cọc | P1D | 10 | CB240-T | Đai xoắn tròn | 19.721 | 1 | 0.617 | [27 empty] | ĐẠT TCVN 1651:2018
19 | Cọc khoan nhồi C2 Mố M1 (D1.2m, L=20.0m) | Cốt thép chủ chịu lực cọc | P2B | 25 | CB400-V | Thanh thẳng nối ren/hàn | 2.985 | 8 | 3.85 | [27 empty] | ĐẠT TCVN 1651:2018
20 | Cọc khoan nhồi C2 Mố M1 (D1.2m, L=20.0m) | Cốt thép chủ chịu lực cọc | P3 | 25 | CB400-V | Thanh thẳng nối ren/hàn | 10.7 | 12 | 3.85 | [27 empty] | ĐẠT TCVN 1651:2018
21 | Cọc khoan nhồi C2 Mố M1 (D1.2m, L=20.0m) | Cốt thép chủ chịu lực cọc | P4 | 25 | CB400-V | Thanh thẳng nối ren/hàn | 11.7 | 12 | 3.85 | [27 empty] | ĐẠT TCVN 1651:2018
22 | Cọc khoan nhồi C2 Mố M1 (D1.2m, L=20.0m) | Cốt thép chủ chịu lực cọc | P6 | 25 | CB400-V | Thanh thẳng nối ren/hàn | 10.433 | 12 | 3.85 | [27 empty] | ĐẠT TCVN 1651:2018
23 | Cọc khoan nhồi C2 Mố M1 (D1.2m, L=20.0m) | Cốt thép chủ chịu lực cọc | P7 | 25 | CB400-V | Thanh thẳng nối ren/hàn | 11.433 | 12 | 3.85 | [27 empty] | ĐẠT TCVN 1651:2018
24 | Cọc khoan nhồi C2 Mố M1 (D1.2m, L=20.0m) | Đai tăng cường / Con kê bảo vệ | P8 | 12 | CB400-V | Móc neo / Vòng đai | 0.647 | 8 | 0.888 | [27 empty] | ĐẠT TCVN 1651:2018
25 | Cọc khoan nhồi C2 Mố M1 (D1.2m, L=20.0m) | Đai tăng cường / Con kê bảo vệ | P9 | 12 | CB400-V | Móc neo / Vòng đai | 0.379 | 24 | 0.888 | [27 empty] | ĐẠT TCVN 1651:2018
26 | Cọc khoan nhồi C2 Mố M1 (D1.2m, L=20.0m) | Thép đai xoắn lồng cọc | P10 | 20 | CB400-V | Đai xoắn tròn | 2.057 | 1 | 2.47 | [27 empty] | ĐẠT TCVN 1651:2018
27 | Cọc khoan nhồi C2 Mố M1 (D1.2m, L=20.0m) | Thanh thép treo lồng cọc | P11 | 16 | CB400-V | Thanh thẳng uốn móc treo neo vào bệ | 21.2 | 4 | 1.578 | [27 empty] | ĐẠT TCVN 1651:2018
28 | Cọc khoan nhồi C2 Mố M1 (D1.2m, L=20.0m) | Thép đai xoắn lồng cọc | P12 | 20 | CB400-V | Đai xoắn tròn | 0.583 | 32 | 2.47 | [27 empty] | ĐẠT TCVN 1651:2018
--- CỌC KHOAN NHỒI C3 MỐ M1 (D1.2M, L=20.0M) ---
29 | Cọc khoan nhồi C3 Mố M1 (D1.2m, L=20.0m) | Thép đai xoắn lồng cọc | P1 | 10 | CB240-T | Đai xoắn tròn | 96.604 | 1 | 0.617 | [27 empty] | ĐẠT TCVN 1651:2018
30 | Cọc khoan nhồi C3 Mố M1 (D1.2m, L=20.0m) | Thép đai xoắn lồng cọc | P1A | 10 | CB240-T | Đai xoắn tròn | 373.535 | 1 | 0.617 | [27 empty] | ĐẠT TCVN 1651:2018
31 | Cọc khoan nhồi C3 Mố M1 (D1.2m, L=20.0m) | Thép đai xoắn lồng cọc | P1C | 10 | CB240-T | Đai xoắn tròn | 3.592 | 2 | 0.617 | [27 empty] | ĐẠT TCVN 1651:2018
32 | Cọc khoan nhồi C3 Mố M1 (D1.2m, L=20.0m) | Thép đai xoắn lồng cọc | P1D | 10 | CB240-T | Đai xoắn tròn | 19.721 | 1 | 0.617 | [27 empty] | ĐẠT TCVN 1651:2018
33 | Cọc khoan nhồi C3 Mố M1 (D1.2m, L=20.0m) | Cốt thép chủ chịu lực cọc | P2B | 25 | CB400-V | Thanh thẳng nối ren/hàn | 2.985 | 8 | 3.85 | [27 empty] | ĐẠT TCVN 1651:2018
34 | Cọc khoan nhồi C3 Mố M1 (D1.2m, L=20.0m) | Cốt thép chủ chịu lực cọc | P3 | 25 | CB400-V | Thanh thẳng nối ren/hàn | 10.7 | 12 | 3.85 | [27 empty] | ĐẠT TCVN 1651:2018
35 | Cọc khoan nhồi C3 Mố M1 (D1.2m, L=20.0m) | Cốt thép chủ chịu lực cọc | P4 | 25 | CB400-V | Thanh thẳng nối ren/hàn | 11.7 | 12 | 3.85 | [27 empty] | ĐẠT TCVN 1651:2018
36 | Cọc khoan nhồi C3 Mố M1 (D1.2m, L=20.0m) | Cốt thép chủ chịu lực cọc | P6 | 25 | CB400-V | Thanh thẳng nối ren/hàn | 10.433 | 12 | 3.85 | [27 empty] | ĐẠT TCVN 1651:2018
37 | Cọc khoan nhồi C3 Mố M1 (D1.2m, L=20.0m) | Cốt thép chủ chịu lực cọc | P7 | 25 | CB400-V | Thanh thẳng nối ren/hàn | 11.433 | 12 | 3.85 | [27 empty] | ĐẠT TCVN 1651:2018
38 | Cọc khoan nhồi C3 Mố M1 (D1.2m, L=20.0m) | Đai tăng cường / Con kê bảo vệ | P8 | 12 | CB400-V | Móc neo / Vòng đai | 0.647 | 8 | 0.888 | [27 empty] | ĐẠT TCVN 1651:2018
39 | Cọc khoan nhồi C3 Mố M1 (D1.2m, L=20.0m) | Đai tăng cường / Con kê bảo vệ | P9 | 12 | CB400-V | Móc neo / Vòng đai | 0.379 | 24 | 0.888 | [27 empty] | ĐẠT TCVN 1651:2018
40 | Cọc khoan nhồi C3 Mố M1 (D1.2m, L=20.0m) | Thép đai xoắn lồng cọc | P10 | 20 | CB400-V | Đai xoắn tròn | 2.057 | 1 | 2.47 | [27 empty] | ĐẠT TCVN 1651:2018
41 | Cọc khoan nhồi C3 Mố M1 (D1.2m, L=20.0m) | Thanh thép treo lồng cọc | P11 | 16 | CB400-V | Thanh thẳng uốn móc treo neo vào bệ | 21.2 | 4 | 1.578 | [27 empty] | ĐẠT TCVN 1651:2018
42 | Cọc khoan nhồi C3 Mố M1 (D1.2m, L=20.0m) | Thép đai xoắn lồng cọc | P12 | 20 | CB400-V | Đai xoắn tròn | 0.583 | 32 | 2.47 | [27 empty] | ĐẠT TCVN 1651:2018
--- CỌC KHOAN NHỒI C1 TRỤ T1 (D1.2M, L=40.0M) ---
43 | Cọc khoan nhồi C1 Trụ T1 (D1.2m, L=40.0m) | Thép đai xoắn lồng cọc | P1 | 10 | CB240-T | Đai xoắn tròn | 96.604 | 1 | 0.617 | [27 empty] | ĐẠT TCVN 1651:2018
44 | Cọc khoan nhồi C1 Trụ T1 (D1.2m, L=40.0m) | Thép đai xoắn lồng cọc | P1A | 10 | CB240-T | Đai xoắn tròn | 389.636 | 1 | 0.617 | [27 empty] | ĐẠT TCVN 1651:2018
45 | Cọc khoan nhồi C1 Trụ T1 (D1.2m, L=40.0m) | Thép đai xoắn lồng cọc | P1B | 10 | CB240-T | Đai xoắn tròn | 206.981 | 1 | 0.617 | [27 empty] | ĐẠT TCVN 1651:2018
46 | Cọc khoan nhồi C1 Trụ T1 (D1.2m, L=40.0m) | Thép đai xoắn lồng cọc | P1C | 10 | CB240-T | Đai xoắn tròn | 3.592 | 2 | 0.617 | [27 empty] | ĐẠT TCVN 1651:2018
47 | Cọc khoan nhồi C1 Trụ T1 (D1.2m, L=40.0m) | Thép đai xoắn lồng cọc | P1D | 10 | CB240-T | Đai xoắn tròn | 19.721 | 1 | 0.617 | [27 empty] | ĐẠT TCVN 1651:2018
48 | Cọc khoan nhồi C1 Trụ T1 (D1.2m, L=40.0m) | Cốt thép chủ chịu lực cọc | P2B | 25 | CB400-V | Thanh thẳng nối ren/hàn | 2.985 | 16 | 3.85 | [27 empty] | ĐẠT TCVN 1651:2018
49 | Cọc khoan nhồi C1 Trụ T1 (D1.2m, L=40.0m) | Cốt thép chủ chịu lực cọc | P3 | 25 | CB400-V | Thanh thẳng nối ren/hàn | 10.7 | 12 | 3.85 | [27 empty] | ĐẠT TCVN 1651:2018
50 | Cọc khoan nhồi C1 Trụ T1 (D1.2m, L=40.0m) | Cốt thép chủ chịu lực cọc | P4 | 25 | CB400-V | Thanh thẳng nối ren/hàn | 11.7 | 60 | 3.85 | [27 empty] | ĐẠT TCVN 1651:2018
51 | Cọc khoan nhồi C1 Trụ T1 (D1.2m, L=40.0m) | Cốt thép chủ chịu lực cọc | P6 | 25 | CB400-V | Thanh thẳng nối ren/hàn | 9.033 | 12 | 3.85 | [27 empty] | ĐẠT TCVN 1651:2018
52 | Cọc khoan nhồi C1 Trụ T1 (D1.2m, L=40.0m) | Cốt thép chủ chịu lực cọc | P7 | 25 | CB400-V | Thanh thẳng nối ren/hàn | 10.033 | 12 | 3.85 | [27 empty] | ĐẠT TCVN 1651:2018
53 | Cọc khoan nhồi C1 Trụ T1 (D1.2m, L=40.0m) | Đai tăng cường / Con kê bảo vệ | P8 | 12 | CB400-V | Móc neo / Vòng đai | 0.647 | 16 | 0.888 | [27 empty] | ĐẠT TCVN 1651:2018
54 | Cọc khoan nhồi C1 Trụ T1 (D1.2m, L=40.0m) | Đai tăng cường / Con kê bảo vệ | P9 | 12 | CB400-V | Móc neo / Vòng đai | 0.379 | 48 | 0.888 | [27 empty] | ĐẠT TCVN 1651:2018
55 | Cọc khoan nhồi C1 Trụ T1 (D1.2m, L=40.0m) | Thép đai xoắn lồng cọc | P10 | 20 | CB400-V | Đai xoắn tròn | 2.057 | 1 | 2.47 | [27 empty] | ĐẠT TCVN 1651:2018
56 | Cọc khoan nhồi C1 Trụ T1 (D1.2m, L=40.0m) | Thanh thép treo lồng cọc | P11 | 16 | CB400-V | Thanh thẳng uốn móc treo neo vào bệ | 41.2 | 4 | 1.578 | [27 empty] | ĐẠT TCVN 1651:2018
57 | Cọc khoan nhồi C1 Trụ T1 (D1.2m, L=40.0m) | Thép đai xoắn lồng cọc | P12 | 20 | CB400-V | Đai xoắn tròn | 0.583 | 64 | 2.47 | [27 empty] | ĐẠT TCVN 1651:2018
--- CỌC KHOAN NHỒI C2 TRỤ T1 (D1.2M, L=40.0M) ---
58 | Cọc khoan nhồi C2 Trụ T1 (D1.2m, L=40.0m) | Thép đai xoắn lồng cọc | P1 | 10 | CB240-T | Đai xoắn tròn | 96.604 | 1 | 0.617 | [27 empty] | ĐẠT TCVN 1651:2018
59 | Cọc khoan nhồi C2 Trụ T1 (D1.2m, L=40.0m) | Thép đai xoắn lồng cọc | P1A | 10 | CB240-T | Đai xoắn tròn | 389.636 | 1 | 0.617 | [27 empty] | ĐẠT TCVN 1651:2018
60 | Cọc khoan nhồi C2 Trụ T1 (D1.2m, L=40.0m) | Thép đai xoắn lồng cọc | P1B | 10 | CB240-T | Đai xoắn tròn | 206.981 | 1 | 0.617 | [27 empty] | ĐẠT TCVN 1651:2018
61 | Cọc khoan nhồi C2 Trụ T1 (D1.2m, L=40.0m) | Thép đai xoắn lồng cọc | P1C | 10 | CB240-T | Đai xoắn tròn | 3.592 | 2 | 0.617 | [27 empty] | ĐẠT TCVN 1651:2018
62 | Cọc khoan nhồi C2 Trụ T1 (D1.2m, L=40.0m) | Thép đai xoắn lồng cọc | P1D | 10 | CB240-T | Đai xoắn tròn | 19.721 | 1 | 0.617 | [27 empty] | ĐẠT TCVN 1651:2018
63 | Cọc khoan nhồi C2 Trụ T1 (D1.2m, L=40.0m) | Cốt thép chủ chịu lực cọc | P2B | 25 | CB400-V | Thanh thẳng nối ren/hàn | 2.985 | 16 | 3.85 | [27 empty] | ĐẠT TCVN 1651:2018
64 | Cọc khoan nhồi C2 Trụ T1 (D1.2m, L=40.0m) | Cốt thép chủ chịu lực cọc | P3 | 25 | CB400-V | Thanh thẳng nối ren/hàn | 10.7 | 12 | 3.85 | [27 empty] | ĐẠT TCVN 1651:2018
65 | Cọc khoan nhồi C2 Trụ T1 (D1.2m, L=40.0m) | Cốt thép chủ chịu lực cọc | P4 | 25 | CB400-V | Thanh thẳng nối ren/hàn | 11.7 | 60 | 3.85 | [27 empty] | ĐẠT TCVN 1651:2018
66 | Cọc khoan nhồi C2 Trụ T1 (D1.2m, L=40.0m) | Cốt thép chủ chịu lực cọc | P6 | 25 | CB400-V | Thanh thẳng nối ren/hàn | 9.033 | 12 | 3.85 | [27 empty] | ĐẠT TCVN 1651:2018
67 | Cọc khoan nhồi C2 Trụ T1 (D1.2m, L=40.0m) | Cốt thép chủ chịu lực cọc | P7 | 25 | CB400-V | Thanh thẳng nối ren/hàn | 10.033 | 12 | 3.85 | [27 empty] | ĐẠT TCVN 1651:2018
68 | Cọc khoan nhồi C2 Trụ T1 (D1.2m, L=40.0m) | Đai tăng cường / Con kê bảo vệ | P8 | 12 | CB400-V | Móc neo / Vòng đai | 0.647 | 16 | 0.888 | [27 empty] | ĐẠT TCVN 1651:2018
69 | Cọc khoan nhồi C2 Trụ T1 (D1.2m, L=40.0m) | Đai tăng cường / Con kê bảo vệ | P9 | 12 | CB400-V | Móc neo / Vòng đai | 0.379 | 48 | 0.888 | [27 empty] | ĐẠT TCVN 1651:2018
70 | Cọc khoan nhồi C2 Trụ T1 (D1.2m, L=40.0m) | Thép đai xoắn lồng cọc | P10 | 20 | CB400-V | Đai xoắn tròn | 2.057 | 1 | 2.47 | [27 empty] | ĐẠT TCVN 1651:2018
71 | Cọc khoan nhồi C2 Trụ T1 (D1.2m, L=40.0m) | Thanh thép treo lồng cọc | P11 | 16 | CB400-V | Thanh thẳng uốn móc treo neo vào bệ | 41.2 | 4 | 1.578 | [27 empty] | ĐẠT TCVN 1651:2018
72 | Cọc khoan nhồi C2 Trụ T1 (D1.2m, L=40.0m) | Thép đai xoắn lồng cọc | P12 | 20 | CB400-V | Đai xoắn tròn | 0.583 | 64 | 2.47 | [27 empty] | ĐẠT TCVN 1651:2018
--- CỌC KHOAN NHỒI C3 TRỤ T1 (D1.2M, L=40.0M) ---
73 | Cọc khoan nhồi C3 Trụ T1 (D1.2m, L=40.0m) | Thép đai xoắn lồng cọc | P1 | 10 | CB240-T | Đai xoắn tròn | 96.604 | 1 | 0.617 | [27 empty] | ĐẠT TCVN 1651:2018
74 | Cọc khoan nhồi C3 Trụ T1 (D1.2m, L=40.0m) | Thép đai xoắn lồng cọc | P1A | 10 | CB240-T | Đai xoắn tròn | 389.636 | 1 | 0.617 | [27 empty] | ĐẠT TCVN 1651:2018
75 | Cọc khoan nhồi C3 Trụ T1 (D1.2m, L=40.0m) | Thép đai xoắn lồng cọc | P1B | 10 | CB240-T | Đai xoắn tròn | 206.981 | 1 | 0.617 | [27 empty] | ĐẠT TCVN 1651:2018
76 | Cọc khoan nhồi C3 Trụ T1 (D1.2m, L=40.0m) | Thép đai xoắn lồng cọc | P1C | 10 | CB240-T | Đai xoắn tròn | 3.592 | 2 | 0.617 | [27 empty] | ĐẠT TCVN 1651:2018
77 | Cọc khoan nhồi C3 Trụ T1 (D1.2m, L=40.0m) | Thép đai xoắn lồng cọc | P1D | 10 | CB240-T | Đai xoắn tròn | 19.721 | 1 | 0.617 | [27 empty] | ĐẠT TCVN 1651:2018
78 | Cọc khoan nhồi C3 Trụ T1 (D1.2m, L=40.0m) | Cốt thép chủ chịu lực cọc | P2B | 25 | CB400-V | Thanh thẳng nối ren/hàn | 2.985 | 16 | 3.85 | [27 empty] | ĐẠT TCVN 1651:2018
79 | Cọc khoan nhồi C3 Trụ T1 (D1.2m, L=40.0m) | Cốt thép chủ chịu lực cọc | P3 | 25 | CB400-V | Thanh thẳng nối ren/hàn | 10.7 | 12 | 3.85 | [27 empty] | ĐẠT TCVN 1651:2018
80 | Cọc khoan nhồi C3 Trụ T1 (D1.2m, L=40.0m) | Cốt thép chủ chịu lực cọc | P4 | 25 | CB400-V | Thanh thẳng nối ren/hàn | 11.7 | 60 | 3.85 | [27 empty] | ĐẠT TCVN 1651:2018
81 | Cọc khoan nhồi C3 Trụ T1 (D1.2m, L=40.0m) | Cốt thép chủ chịu lực cọc | P6 | 25 | CB400-V | Thanh thẳng nối ren/hàn | 9.033 | 12 | 3.85 | [27 empty] | ĐẠT TCVN 1651:2018
82 | Cọc khoan nhồi C3 Trụ T1 (D1.2m, L=40.0m) | Cốt thép chủ chịu lực cọc | P7 | 25 | CB400-V | Thanh thẳng nối ren/hàn | 10.033 | 12 | 3.85 | [27 empty] | ĐẠT TCVN 1651:2018
83 | Cọc khoan nhồi C3 Trụ T1 (D1.2m, L=40.0m) | Đai tăng cường / Con kê bảo vệ | P8 | 12 | CB400-V | Móc neo / Vòng đai | 0.647 | 16 | 0.888 | [27 empty] | ĐẠT TCVN 1651:2018
84 | Cọc khoan nhồi C3 Trụ T1 (D1.2m, L=40.0m) | Đai tăng cường / Con kê bảo vệ | P9 | 12 | CB400-V | Móc neo / Vòng đai | 0.379 | 48 | 0.888 | [27 empty] | ĐẠT TCVN 1651:2018
85 | Cọc khoan nhồi C3 Trụ T1 (D1.2m, L=40.0m) | Thép đai xoắn lồng cọc | P10 | 20 | CB400-V | Đai xoắn tròn | 2.057 | 1 | 2.47 | [27 empty] | ĐẠT TCVN 1651:2018
86 | Cọc khoan nhồi C3 Trụ T1 (D1.2m, L=40.0m) | Thanh thép treo lồng cọc | P11 | 16 | CB400-V | Thanh thẳng uốn móc treo neo vào bệ | 41.2 | 4 | 1.578 | [27 empty] | ĐẠT TCVN 1651:2018
87 | Cọc khoan nhồi C3 Trụ T1 (D1.2m, L=40.0m) | Thép đai xoắn lồng cọc | P12 | 20 | CB400-V | Đai xoắn tròn | 0.583 | 64 | 2.47 | [27 empty] | ĐẠT TCVN 1651:2018
--- CỌC KHOAN NHỒI C4 TRỤ T1 (D1.2M, L=40.0M) ---
88 | Cọc khoan nhồi C4 Trụ T1 (D1.2m, L=40.0m) | Thép đai xoắn lồng cọc | P1 | 10 | CB240-T | Đai xoắn tròn | 96.604 | 1 | 0.617 | [27 empty] | ĐẠT TCVN 1651:2018
89 | Cọc khoan nhồi C4 Trụ T1 (D1.2m, L=40.0m) | Thép đai xoắn lồng cọc | P1A | 10 | CB240-T | Đai xoắn tròn | 389.636 | 1 | 0.617 | [27 empty] | ĐẠT TCVN 1651:2018
90 | Cọc khoan nhồi C4 Trụ T1 (D1.2m, L=40.0m) | Thép đai xoắn lồng cọc | P1B | 10 | CB240-T | Đai xoắn tròn | 206.981 | 1 | 0.617 | [27 empty] | ĐẠT TCVN 1651:2018
91 | Cọc khoan nhồi C4 Trụ T1 (D1.2m, L=40.0m) | Thép đai xoắn lồng cọc | P1C | 10 | CB240-T | Đai xoắn tròn | 3.592 | 2 | 0.617 | [27 empty] | ĐẠT TCVN 1651:2018
92 | Cọc khoan nhồi C4 Trụ T1 (D1.2m, L=40.0m) | Thép đai xoắn lồng cọc | P1D | 10 | CB240-T | Đai xoắn tròn | 19.721 | 1 | 0.617 | [27 empty] | ĐẠT TCVN 1651:2018
93 | Cọc khoan nhồi C4 Trụ T1 (D1.2m, L=40.0m) | Cốt thép chủ chịu lực cọc | P2B | 25 | CB400-V | Thanh thẳng nối ren/hàn | 2.985 | 16 | 3.85 | [27 empty] | ĐẠT TCVN 1651:2018
94 | Cọc khoan nhồi C4 Trụ T1 (D1.2m, L=40.0m) | Cốt thép chủ chịu lực cọc | P3 | 25 | CB400-V | Thanh thẳng nối ren/hàn | 10.7 | 12 | 3.85 | [27 empty] | ĐẠT TCVN 1651:2018
95 | Cọc khoan nhồi C4 Trụ T1 (D1.2m, L=40.0m) | Cốt thép chủ chịu lực cọc | P4 | 25 | CB400-V | Thanh thẳng nối ren/hàn | 11.7 | 60 | 3.85 | [27 empty] | ĐẠT TCVN 1651:2018
96 | Cọc khoan nhồi C4 Trụ T1 (D1.2m, L=40.0m) | Cốt thép chủ chịu lực cọc | P6 | 25 | CB400-V | Thanh thẳng nối ren/hàn | 9.033 | 12 | 3.85 | [27 empty] | ĐẠT TCVN 1651:2018
97 | Cọc khoan nhồi C4 Trụ T1 (D1.2m, L=40.0m) | Cốt thép chủ chịu lực cọc | P7 | 25 | CB400-V | Thanh thẳng nối ren/hàn | 10.033 | 12 | 3.85 | [27 empty] | ĐẠT TCVN 1651:2018
98 | Cọc khoan nhồi C4 Trụ T1 (D1.2m, L=40.0m) | Đai tăng cường / Con kê bảo vệ | P8 | 12 | CB400-V | Móc neo / Vòng đai | 0.647 | 16 | 0.888 | [27 empty] | ĐẠT TCVN 1651:2018
99 | Cọc khoan nhồi C4 Trụ T1 (D1.2m, L=40.0m) | Đai tăng cường / Con kê bảo vệ | P9 | 12 | CB400-V | Móc neo / Vòng đai | 0.379 | 48 | 0.888 | [27 empty] | ĐẠT TCVN 1651:2018
100 | Cọc khoan nhồi C4 Trụ T1 (D1.2m, L=40.0m) | Thép đai xoắn lồng cọc | P10 | 20 | CB400-V | Đai xoắn tròn | 2.057 | 1 | 2.47 | [27 empty] | ĐẠT TCVN 1651:2018
101 | Cọc khoan nhồi C4 Trụ T1 (D1.2m, L=40.0m) | Thanh thép treo lồng cọc | P11 | 16 | CB400-V | Thanh thẳng uốn móc treo neo vào bệ | 41.2 | 4 | 1.578 | [27 empty] | ĐẠT TCVN 1651:2018
102 | Cọc khoan nhồi C4 Trụ T1 (D1.2m, L=40.0m) | Thép đai xoắn lồng cọc | P12 | 20 | CB400-V | Đai xoắn tròn | 0.583 | 64 | 2.47 | [27 empty] | ĐẠT TCVN 1651:2018
--- CỌC KHOAN NHỒI C5 TRỤ T1 (D1.2M, L=40.0M) ---
103 | Cọc khoan nhồi C5 Trụ T1 (D1.2m, L=40.0m) | Thép đai xoắn lồng cọc | P1 | 10 | CB240-T | Đai xoắn tròn | 96.604 | 1 | 0.617 | [27 empty] | ĐẠT TCVN 1651:2018
104 | Cọc khoan nhồi C5 Trụ T1 (D1.2m, L=40.0m) | Thép đai xoắn lồng cọc | P1A | 10 | CB240-T | Đai xoắn tròn | 389.636 | 1 | 0.617 | [27 empty] | ĐẠT TCVN 1651:2018
105 | Cọc khoan nhồi C5 Trụ T1 (D1.2m, L=40.0m) | Thép đai xoắn lồng cọc | P1B | 10 | CB240-T | Đai xoắn tròn | 206.981 | 1 | 0.617 | [27 empty] | ĐẠT TCVN 1651:2018
106 | Cọc khoan nhồi C5 Trụ T1 (D1.2m, L=40.0m) | Thép đai xoắn lồng cọc | P1C | 10 | CB240-T | Đai xoắn tròn | 3.592 | 2 | 0.617 | [27 empty] | ĐẠT TCVN 1651:2018
107 | Cọc khoan nhồi C5 Trụ T1 (D1.2m, L=40.0m) | Thép đai xoắn lồng cọc | P1D | 10 | CB240-T | Đai xoắn tròn | 19.721 | 1 | 0.617 | [27 empty] | ĐẠT TCVN 1651:2018
108 | Cọc khoan nhồi C5 Trụ T1 (D1.2m, L=40.0m) | Cốt thép chủ chịu lực cọc | P2B | 25 | CB400-V | Thanh thẳng nối ren/hàn | 2.985 | 16 | 3.85 | [27 empty] | ĐẠT TCVN 1651:2018
109 | Cọc khoan nhồi C5 Trụ T1 (D1.2m, L=40.0m) | Cốt thép chủ chịu lực cọc | P3 | 25 | CB400-V | Thanh thẳng nối ren/hàn | 10.7 | 12 | 3.85 | [27 empty] | ĐẠT TCVN 1651:2018
110 | Cọc khoan nhồi C5 Trụ T1 (D1.2m, L=40.0m) | Cốt thép chủ chịu lực cọc | P4 | 25 | CB400-V | Thanh thẳng nối ren/hàn | 11.7 | 60 | 3.85 | [27 empty] | ĐẠT TCVN 1651:2018
111 | Cọc khoan nhồi C5 Trụ T1 (D1.2m, L=40.0m) | Cốt thép chủ chịu lực cọc | P6 | 25 | CB400-V | Thanh thẳng nối ren/hàn | 9.033 | 12 | 3.85 | [27 empty] | ĐẠT TCVN 1651:2018
112 | Cọc khoan nhồi C5 Trụ T1 (D1.2m, L=40.0m) | Cốt thép chủ chịu lực cọc | P7 | 25 | CB400-V | Thanh thẳng nối ren/hàn | 10.033 | 12 | 3.85 | [27 empty] | ĐẠT TCVN 1651:2018
113 | Cọc khoan nhồi C5 Trụ T1 (D1.2m, L=40.0m) | Đai tăng cường / Con kê bảo vệ | P8 | 12 | CB400-V | Móc neo / Vòng đai | 0.647 | 16 | 0.888 | [27 empty] | ĐẠT TCVN 1651:2018
114 | Cọc khoan nhồi C5 Trụ T1 (D1.2m, L=40.0m) | Đai tăng cường / Con kê bảo vệ | P9 | 12 | CB400-V | Móc neo / Vòng đai | 0.379 | 48 | 0.888 | [27 empty] | ĐẠT TCVN 1651:2018
115 | Cọc khoan nhồi C5 Trụ T1 (D1.2m, L=40.0m) | Thép đai xoắn lồng cọc | P10 | 20 | CB400-V | Đai xoắn tròn | 2.057 | 1 | 2.47 | [27 empty] | ĐẠT TCVN 1651:2018
116 | Cọc khoan nhồi C5 Trụ T1 (D1.2m, L=40.0m) | Thanh thép treo lồng cọc | P11 | 16 | CB400-V | Thanh thẳng uốn móc treo neo vào bệ | 41.2 | 4 | 1.578 | [27 empty] | ĐẠT TCVN 1651:2018
117 | Cọc khoan nhồi C5 Trụ T1 (D1.2m, L=40.0m) | Thép đai xoắn lồng cọc | P12 | 20 | CB400-V | Đai xoắn tròn | 0.583 | 64 | 2.47 | [27 empty] | ĐẠT TCVN 1651:2018
--- CỌC KHOAN NHỒI C6 TRỤ T1 (D1.2M, L=40.0M) ---
118 | Cọc khoan nhồi C6 Trụ T1 (D1.2m, L=40.0m) | Thép đai xoắn lồng cọc | P1 | 10 | CB240-T | Đai xoắn tròn | 96.604 | 1 | 0.617 | [27 empty] | ĐẠT TCVN 1651:2018
119 | Cọc khoan nhồi C6 Trụ T1 (D1.2m, L=40.0m) | Thép đai xoắn lồng cọc | P1A | 10 | CB240-T | Đai xoắn tròn | 389.636 | 1 | 0.617 | [27 empty] | ĐẠT TCVN 1651:2018
120 | Cọc khoan nhồi C6 Trụ T1 (D1.2m, L=40.0m) | Thép đai xoắn lồng cọc | P1B | 10 | CB240-T | Đai xoắn tròn | 206.981 | 1 | 0.617 | [27 empty] | ĐẠT TCVN 1651:2018
121 | Cọc khoan nhồi C6 Trụ T1 (D1.2m, L=40.0m) | Thép đai xoắn lồng cọc | P1C | 10 | CB240-T | Đai xoắn tròn | 3.592 | 2 | 0.617 | [27 empty] | ĐẠT TCVN 1651:2018
122 | Cọc khoan nhồi C6 Trụ T1 (D1.2m, L=40.0m) | Thép đai xoắn lồng cọc | P1D | 10 | CB240-T | Đai xoắn tròn | 19.721 | 1 | 0.617 | [27 empty] | ĐẠT TCVN 1651:2018
123 | Cọc khoan nhồi C6 Trụ T1 (D1.2m, L=40.0m) | Cốt thép chủ chịu lực cọc | P2B | 25 | CB400-V | Thanh thẳng nối ren/hàn | 2.985 | 16 | 3.85 | [27 empty] | ĐẠT TCVN 1651:2018
124 | Cọc khoan nhồi C6 Trụ T1 (D1.2m, L=40.0m) | Cốt thép chủ chịu lực cọc | P3 | 25 | CB400-V | Thanh thẳng nối ren/hàn | 10.7 | 12 | 3.85 | [27 empty] | ĐẠT TCVN 1651:2018
125 | Cọc khoan nhồi C6 Trụ T1 (D1.2m, L=40.0m) | Cốt thép chủ chịu lực cọc | P4 | 25 | CB400-V | Thanh thẳng nối ren/hàn | 11.7 | 60 | 3.85 | [27 empty] | ĐẠT TCVN 1651:2018
126 | Cọc khoan nhồi C6 Trụ T1 (D1.2m, L=40.0m) | Cốt thép chủ chịu lực cọc | P6 | 25 | CB400-V | Thanh thẳng nối ren/hàn | 9.033 | 12 | 3.85 | [27 empty] | ĐẠT TCVN 1651:2018
127 | Cọc khoan nhồi C6 Trụ T1 (D1.2m, L=40.0m) | Cốt thép chủ chịu lực cọc | P7 | 25 | CB400-V | Thanh thẳng nối ren/hàn | 10.033 | 12 | 3.85 | [27 empty] | ĐẠT TCVN 1651:2018
128 | Cọc khoan nhồi C6 Trụ T1 (D1.2m, L=40.0m) | Đai tăng cường / Con kê bảo vệ | P8 | 12 | CB400-V | Móc neo / Vòng đai | 0.647 | 16 | 0.888 | [27 empty] | ĐẠT TCVN 1651:2018
129 | Cọc khoan nhồi C6 Trụ T1 (D1.2m, L=40.0m) | Đai tăng cường / Con kê bảo vệ | P9 | 12 | CB400-V | Móc neo / Vòng đai | 0.379 | 48 | 0.888 | [27 empty] | ĐẠT TCVN 1651:2018
130 | Cọc khoan nhồi C6 Trụ T1 (D1.2m, L=40.0m) | Thép đai xoắn lồng cọc | P10 | 20 | CB400-V | Đai xoắn tròn | 2.057 | 1 | 2.47 | [27 empty] | ĐẠT TCVN 1651:2018
131 | Cọc khoan nhồi C6 Trụ T1 (D1.2m, L=40.0m) | Thanh thép treo lồng cọc | P11 | 16 | CB400-V | Thanh thẳng uốn móc treo neo vào bệ | 41.2 | 4 | 1.578 | [27 empty] | ĐẠT TCVN 1651:2018
132 | Cọc khoan nhồi C6 Trụ T1 (D1.2m, L=40.0m) | Thép đai xoắn lồng cọc | P12 | 20 | CB400-V | Đai xoắn tròn | 0.583 | 64 | 2.47 | [27 empty] | ĐẠT TCVN 1651:2018
--- CỌC KHOAN NHỒI C7 TRỤ T1 (D1.2M, L=40.0M) ---
133 | Cọc khoan nhồi C7 Trụ T1 (D1.2m, L=40.0m) | Thép đai xoắn lồng cọc | P1 | 10 | CB240-T | Đai xoắn tròn | 96.604 | 1 | 0.617 | [27 empty] | ĐẠT TCVN 1651:2018
134 | Cọc khoan nhồi C7 Trụ T1 (D1.2m, L=40.0m) | Thép đai xoắn lồng cọc | P1A | 10 | CB240-T | Đai xoắn tròn | 389.636 | 1 | 0.617 | [27 empty] | ĐẠT TCVN 1651:2018
135 | Cọc khoan nhồi C7 Trụ T1 (D1.2m, L=40.0m) | Thép đai xoắn lồng cọc | P1B | 10 | CB240-T | Đai xoắn tròn | 206.981 | 1 | 0.617 | [27 empty] | ĐẠT TCVN 1651:2018
136 | Cọc khoan nhồi C7 Trụ T1 (D1.2m, L=40.0m) | Thép đai xoắn lồng cọc | P1C | 10 | CB240-T | Đai xoắn tròn | 3.592 | 2 | 0.617 | [27 empty] | ĐẠT TCVN 1651:2018
137 | Cọc khoan nhồi C7 Trụ T1 (D1.2m, L=40.0m) | Thép đai xoắn lồng cọc | P1D | 10 | CB240-T | Đai xoắn tròn | 19.721 | 1 | 0.617 | [27 empty] | ĐẠT TCVN 1651:2018
138 | Cọc khoan nhồi C7 Trụ T1 (D1.2m, L=40.0m) | Cốt thép chủ chịu lực cọc | P2B | 25 | CB400-V | Thanh thẳng nối ren/hàn | 2.985 | 16 | 3.85 | [27 empty] | ĐẠT TCVN 1651:2018
139 | Cọc khoan nhồi C7 Trụ T1 (D1.2m, L=40.0m) | Cốt thép chủ chịu lực cọc | P3 | 25 | CB400-V | Thanh thẳng nối ren/hàn | 10.7 | 12 | 3.85 | [27 empty] | ĐẠT TCVN 1651:2018
140 | Cọc khoan nhồi C7 Trụ T1 (D1.2m, L=40.0m) | Cốt thép chủ chịu lực cọc | P4 | 25 | CB400-V | Thanh thẳng nối ren/hàn | 11.7 | 60 | 3.85 | [27 empty] | ĐẠT TCVN 1651:2018
141 | Cọc khoan nhồi C7 Trụ T1 (D1.2m, L=40.0m) | Cốt thép chủ chịu lực cọc | P6 | 25 | CB400-V | Thanh thẳng nối ren/hàn | 9.033 | 12 | 3.85 | [27 empty] | ĐẠT TCVN 1651:2018
142 | Cọc khoan nhồi C7 Trụ T1 (D1.2m, L=40.0m) | Cốt thép chủ chịu lực cọc | P7 | 25 | CB400-V | Thanh thẳng nối ren/hàn | 10.033 | 12 | 3.85 | [27 empty] | ĐẠT TCVN 1651:2018
143 | Cọc khoan nhồi C7 Trụ T1 (D1.2m, L=40.0m) | Đai tăng cường / Con kê bảo vệ | P8 | 12 | CB400-V | Móc neo / Vòng đai | 0.647 | 16 | 0.888 | [27 empty] | ĐẠT TCVN 1651:2018
144 | Cọc khoan nhồi C7 Trụ T1 (D1.2m, L=40.0m) | Đai tăng cường / Con kê bảo vệ | P9 | 12 | CB400-V | Móc neo / Vòng đai | 0.379 | 48 | 0.888 | [27 empty] | ĐẠT TCVN 1651:2018
145 | Cọc khoan nhồi C7 Trụ T1 (D1.2m, L=40.0m) | Thép đai xoắn lồng cọc | P10 | 20 | CB400-V | Đai xoắn tròn | 2.057 | 1 | 2.47 | [27 empty] | ĐẠT TCVN 1651:2018
146 | Cọc khoan nhồi C7 Trụ T1 (D1.2m, L=40.0m) | Thanh thép treo lồng cọc | P11 | 16 | CB400-V | Thanh thẳng uốn móc treo neo vào bệ | 41.2 | 4 | 1.578 | [27 empty] | ĐẠT TCVN 1651:2018
147 | Cọc khoan nhồi C7 Trụ T1 (D1.2m, L=40.0m) | Thép đai xoắn lồng cọc | P12 | 20 | CB400-V | Đai xoắn tròn | 0.583 | 64 | 2.47 | [27 empty] | ĐẠT TCVN 1651:2018
--- CỌC KHOAN NHỒI C8 TRỤ T1 (D1.2M, L=40.0M) ---
148 | Cọc khoan nhồi C8 Trụ T1 (D1.2m, L=40.0m) | Thép đai xoắn lồng cọc | P1 | 10 | CB240-T | Đai xoắn tròn | 96.604 | 1 | 0.617 | [27 empty] | ĐẠT TCVN 1651:2018
149 | Cọc khoan nhồi C8 Trụ T1 (D1.2m, L=40.0m) | Thép đai xoắn lồng cọc | P1A | 10 | CB240-T | Đai xoắn tròn | 389.636 | 1 | 0.617 | [27 empty] | ĐẠT TCVN 1651:2018
150 | Cọc khoan nhồi C8 Trụ T1 (D1.2m, L=40.0m) | Thép đai xoắn lồng cọc | P1B | 10 | CB240-T | Đai xoắn tròn | 206.981 | 1 | 0.617 | [27 empty] | ĐẠT TCVN 1651:2018
151 | Cọc khoan nhồi C8 Trụ T1 (D1.2m, L=40.0m) | Thép đai xoắn lồng cọc | P1C | 10 | CB240-T | Đai xoắn tròn | 3.592 | 2 | 0.617 | [27 empty] | ĐẠT TCVN 1651:2018
152 | Cọc khoan nhồi C8 Trụ T1 (D1.2m, L=40.0m) | Thép đai xoắn lồng cọc | P1D | 10 | CB240-T | Đai xoắn tròn | 19.721 | 1 | 0.617 | [27 empty] | ĐẠT TCVN 1651:2018
153 | Cọc khoan nhồi C8 Trụ T1 (D1.2m, L=40.0m) | Cốt thép chủ chịu lực cọc | P2B | 25 | CB400-V | Thanh thẳng nối ren/hàn | 2.985 | 16 | 3.85 | [27 empty] | ĐẠT TCVN 1651:2018
154 | Cọc khoan nhồi C8 Trụ T1 (D1.2m, L=40.0m) | Cốt thép chủ chịu lực cọc | P3 | 25 | CB400-V | Thanh thẳng nối ren/hàn | 10.7 | 12 | 3.85 | [27 empty] | ĐẠT TCVN 1651:2018
155 | Cọc khoan nhồi C8 Trụ T1 (D1.2m, L=40.0m) | Cốt thép chủ chịu lực cọc | P4 | 25 | CB400-V | Thanh thẳng nối ren/hàn | 11.7 | 60 | 3.85 | [27 empty] | ĐẠT TCVN 1651:2018
156 | Cọc khoan nhồi C8 Trụ T1 (D1.2m, L=40.0m) | Cốt thép chủ chịu lực cọc | P6 | 25 | CB400-V | Thanh thẳng nối ren/hàn | 9.033 | 12 | 3.85 | [27 empty] | ĐẠT TCVN 1651:2018
157 | Cọc khoan nhồi C8 Trụ T1 (D1.2m, L=40.0m) | Cốt thép chủ chịu lực cọc | P7 | 25 | CB400-V | Thanh thẳng nối ren/hàn | 10.033 | 12 | 3.85 | [27 empty] | ĐẠT TCVN 1651:2018
158 | Cọc khoan nhồi C8 Trụ T1 (D1.2m, L=40.0m) | Đai tăng cường / Con kê bảo vệ | P8 | 12 | CB400-V | Móc neo / Vòng đai | 0.647 | 16 | 0.888 | [27 empty] | ĐẠT TCVN 1651:2018
159 | Cọc khoan nhồi C8 Trụ T1 (D1.2m, L=40.0m) | Đai tăng cường / Con kê bảo vệ | P9 | 12 | CB400-V | Móc neo / Vòng đai | 0.379 | 48 | 0.888 | [27 empty] | ĐẠT TCVN 1651:2018
160 | Cọc khoan nhồi C8 Trụ T1 (D1.2m, L=40.0m) | Thép đai xoắn lồng cọc | P10 | 20 | CB400-V | Đai xoắn tròn | 2.057 | 1 | 2.47 | [27 empty] | ĐẠT TCVN 1651:2018
161 | Cọc khoan nhồi C8 Trụ T1 (D1.2m, L=40.0m) | Thanh thép treo lồng cọc | P11 | 16 | CB400-V | Thanh thẳng uốn móc treo neo vào bệ | 41.2 | 4 | 1.578 | [27 empty] | ĐẠT TCVN 1651:2018
162 | Cọc khoan nhồi C8 Trụ T1 (D1.2m, L=40.0m) | Thép đai xoắn lồng cọc | P12 | 20 | CB400-V | Đai xoắn tròn | 0.583 | 64 | 2.47 | [27 empty] | ĐẠT TCVN 1651:2018
--- CỌC KHOAN NHỒI C1 TRỤ T2 (D1.2M, L=30.0M) ---
163 | Cọc khoan nhồi C1 Trụ T2 (D1.2m, L=30.0m) | Thép đai xoắn lồng cọc | P1 | 10 | CB240-T | Đai xoắn tròn | 96.604 | 1 | 0.617 | [27 empty] | ĐẠT TCVN 1651:2018
164 | Cọc khoan nhồi C1 Trụ T2 (D1.2m, L=30.0m) | Thép đai xoắn lồng cọc | P1A | 10 | CB240-T | Đai xoắn tròn | 389.636 | 1 | 0.617 | [27 empty] | ĐẠT TCVN 1651:2018
165 | Cọc khoan nhồi C1 Trụ T2 (D1.2m, L=30.0m) | Thép đai xoắn lồng cọc | P1B | 10 | CB240-T | Đai xoắn tròn | 100.256 | 1 | 0.617 | [27 empty] | ĐẠT TCVN 1651:2018
166 | Cọc khoan nhồi C1 Trụ T2 (D1.2m, L=30.0m) | Thép đai xoắn lồng cọc | P1C | 10 | CB240-T | Đai xoắn tròn | 3.592 | 2 | 0.617 | [27 empty] | ĐẠT TCVN 1651:2018
167 | Cọc khoan nhồi C1 Trụ T2 (D1.2m, L=30.0m) | Thép đai xoắn lồng cọc | P1D | 10 | CB240-T | Đai xoắn tròn | 19.721 | 1 | 0.617 | [27 empty] | ĐẠT TCVN 1651:2018
168 | Cọc khoan nhồi C1 Trụ T2 (D1.2m, L=30.0m) | Cốt thép chủ chịu lực cọc | P2B | 25 | CB400-V | Thanh thẳng nối ren/hàn | 2.985 | 12 | 3.85 | [27 empty] | ĐẠT TCVN 1651:2018
169 | Cọc khoan nhồi C1 Trụ T2 (D1.2m, L=30.0m) | Cốt thép chủ chịu lực cọc | P3 | 25 | CB400-V | Thanh thẳng nối ren/hàn | 10.7 | 12 | 3.85 | [27 empty] | ĐẠT TCVN 1651:2018
170 | Cọc khoan nhồi C1 Trụ T2 (D1.2m, L=30.0m) | Cốt thép chủ chịu lực cọc | P4 | 25 | CB400-V | Thanh thẳng nối ren/hàn | 11.7 | 36 | 3.85 | [27 empty] | ĐẠT TCVN 1651:2018
171 | Cọc khoan nhồi C1 Trụ T2 (D1.2m, L=30.0m) | Cốt thép chủ chịu lực cọc | P6 | 25 | CB400-V | Thanh thẳng nối ren/hàn | 9.733 | 12 | 3.85 | [27 empty] | ĐẠT TCVN 1651:2018
172 | Cọc khoan nhồi C1 Trụ T2 (D1.2m, L=30.0m) | Cốt thép chủ chịu lực cọc | P7 | 25 | CB400-V | Thanh thẳng nối ren/hàn | 10.733 | 12 | 3.85 | [27 empty] | ĐẠT TCVN 1651:2018
173 | Cọc khoan nhồi C1 Trụ T2 (D1.2m, L=30.0m) | Đai tăng cường / Con kê bảo vệ | P8 | 12 | CB400-V | Móc neo / Vòng đai | 0.647 | 12 | 0.888 | [27 empty] | ĐẠT TCVN 1651:2018
174 | Cọc khoan nhồi C1 Trụ T2 (D1.2m, L=30.0m) | Đai tăng cường / Con kê bảo vệ | P9 | 12 | CB400-V | Móc neo / Vòng đai | 0.379 | 36 | 0.888 | [27 empty] | ĐẠT TCVN 1651:2018
175 | Cọc khoan nhồi C1 Trụ T2 (D1.2m, L=30.0m) | Thép đai xoắn lồng cọc | P10 | 20 | CB400-V | Đai xoắn tròn | 2.057 | 1 | 2.47 | [27 empty] | ĐẠT TCVN 1651:2018
176 | Cọc khoan nhồi C1 Trụ T2 (D1.2m, L=30.0m) | Thanh thép treo lồng cọc | P11 | 16 | CB400-V | Thanh thẳng uốn móc treo neo vào bệ | 31.2 | 4 | 1.578 | [27 empty] | ĐẠT TCVN 1651:2018
177 | Cọc khoan nhồi C1 Trụ T2 (D1.2m, L=30.0m) | Thép đai xoắn lồng cọc | P12 | 20 | CB400-V | Đai xoắn tròn | 0.583 | 48 | 2.47 | [27 empty] | ĐẠT TCVN 1651:2018
--- CỌC KHOAN NHỒI C2 TRỤ T2 (D1.2M, L=30.0M) ---
178 | Cọc khoan nhồi C2 Trụ T2 (D1.2m, L=30.0m) | Thép đai xoắn lồng cọc | P1 | 10 | CB240-T | Đai xoắn tròn | 96.604 | 1 | 0.617 | [27 empty] | ĐẠT TCVN 1651:2018
179 | Cọc khoan nhồi C2 Trụ T2 (D1.2m, L=30.0m) | Thép đai xoắn lồng cọc | P1A | 10 | CB240-T | Đai xoắn tròn | 389.636 | 1 | 0.617 | [27 empty] | ĐẠT TCVN 1651:2018
180 | Cọc khoan nhồi C2 Trụ T2 (D1.2m, L=30.0m) | Thép đai xoắn lồng cọc | P1B | 10 | CB240-T | Đai xoắn tròn | 100.256 | 1 | 0.617 | [27 empty] | ĐẠT TCVN 1651:2018
181 | Cọc khoan nhồi C2 Trụ T2 (D1.2m, L=30.0m) | Thép đai xoắn lồng cọc | P1C | 10 | CB240-T | Đai xoắn tròn | 3.592 | 2 | 0.617 | [27 empty] | ĐẠT TCVN 1651:2018
182 | Cọc khoan nhồi C2 Trụ T2 (D1.2m, L=30.0m) | Thép đai xoắn lồng cọc | P1D | 10 | CB240-T | Đai xoắn tròn | 19.721 | 1 | 0.617 | [27 empty] | ĐẠT TCVN 1651:2018
183 | Cọc khoan nhồi C2 Trụ T2 (D1.2m, L=30.0m) | Cốt thép chủ chịu lực cọc | P2B | 25 | CB400-V | Thanh thẳng nối ren/hàn | 2.985 | 12 | 3.85 | [27 empty] | ĐẠT TCVN 1651:2018
184 | Cọc khoan nhồi C2 Trụ T2 (D1.2m, L=30.0m) | Cốt thép chủ chịu lực cọc | P3 | 25 | CB400-V | Thanh thẳng nối ren/hàn | 10.7 | 12 | 3.85 | [27 empty] | ĐẠT TCVN 1651:2018
185 | Cọc khoan nhồi C2 Trụ T2 (D1.2m, L=30.0m) | Cốt thép chủ chịu lực cọc | P4 | 25 | CB400-V | Thanh thẳng nối ren/hàn | 11.7 | 36 | 3.85 | [27 empty] | ĐẠT TCVN 1651:2018
186 | Cọc khoan nhồi C2 Trụ T2 (D1.2m, L=30.0m) | Cốt thép chủ chịu lực cọc | P6 | 25 | CB400-V | Thanh thẳng nối ren/hàn | 9.733 | 12 | 3.85 | [27 empty] | ĐẠT TCVN 1651:2018
187 | Cọc khoan nhồi C2 Trụ T2 (D1.2m, L=30.0m) | Cốt thép chủ chịu lực cọc | P7 | 25 | CB400-V | Thanh thẳng nối ren/hàn | 10.733 | 12 | 3.85 | [27 empty] | ĐẠT TCVN 1651:2018
188 | Cọc khoan nhồi C2 Trụ T2 (D1.2m, L=30.0m) | Đai tăng cường / Con kê bảo vệ | P8 | 12 | CB400-V | Móc neo / Vòng đai | 0.647 | 12 | 0.888 | [27 empty] | ĐẠT TCVN 1651:2018
189 | Cọc khoan nhồi C2 Trụ T2 (D1.2m, L=30.0m) | Đai tăng cường / Con kê bảo vệ | P9 | 12 | CB400-V | Móc neo / Vòng đai | 0.379 | 36 | 0.888 | [27 empty] | ĐẠT TCVN 1651:2018
190 | Cọc khoan nhồi C2 Trụ T2 (D1.2m, L=30.0m) | Thép đai xoắn lồng cọc | P10 | 20 | CB400-V | Đai xoắn tròn | 2.057 | 1 | 2.47 | [27 empty] | ĐẠT TCVN 1651:2018
191 | Cọc khoan nhồi C2 Trụ T2 (D1.2m, L=30.0m) | Thanh thép treo lồng cọc | P11 | 16 | CB400-V | Thanh thẳng uốn móc treo neo vào bệ | 31.2 | 4 | 1.578 | [27 empty] | ĐẠT TCVN 1651:2018
192 | Cọc khoan nhồi C2 Trụ T2 (D1.2m, L=30.0m) | Thép đai xoắn lồng cọc | P12 | 20 | CB400-V | Đai xoắn tròn | 0.583 | 48 | 2.47 | [27 empty] | ĐẠT TCVN 1651:2018
--- CỌC KHOAN NHỒI C3 TRỤ T2 (D1.2M, L=30.0M) ---
193 | Cọc khoan nhồi C3 Trụ T2 (D1.2m, L=30.0m) | Thép đai xoắn lồng cọc | P1 | 10 | CB240-T | Đai xoắn tròn | 96.604 | 1 | 0.617 | [27 empty] | ĐẠT TCVN 1651:2018
194 | Cọc khoan nhồi C3 Trụ T2 (D1.2m, L=30.0m) | Thép đai xoắn lồng cọc | P1A | 10 | CB240-T | Đai xoắn tròn | 389.636 | 1 | 0.617 | [27 empty] | ĐẠT TCVN 1651:2018
195 | Cọc khoan nhồi C3 Trụ T2 (D1.2m, L=30.0m) | Thép đai xoắn lồng cọc | P1B | 10 | CB240-T | Đai xoắn tròn | 100.256 | 1 | 0.617 | [27 empty] | ĐẠT TCVN 1651:2018
196 | Cọc khoan nhồi C3 Trụ T2 (D1.2m, L=30.0m) | Thép đai xoắn lồng cọc | P1C | 10 | CB240-T | Đai xoắn tròn | 3.592 | 2 | 0.617 | [27 empty] | ĐẠT TCVN 1651:2018
197 | Cọc khoan nhồi C3 Trụ T2 (D1.2m, L=30.0m) | Thép đai xoắn lồng cọc | P1D | 10 | CB240-T | Đai xoắn tròn | 19.721 | 1 | 0.617 | [27 empty] | ĐẠT TCVN 1651:2018
198 | Cọc khoan nhồi C3 Trụ T2 (D1.2m, L=30.0m) | Cốt thép chủ chịu lực cọc | P2B | 25 | CB400-V | Thanh thẳng nối ren/hàn | 2.985 | 12 | 3.85 | [27 empty] | ĐẠT TCVN 1651:2018
199 | Cọc khoan nhồi C3 Trụ T2 (D1.2m, L=30.0m) | Cốt thép chủ chịu lực cọc | P3 | 25 | CB400-V | Thanh thẳng nối ren/hàn | 10.7 | 12 | 3.85 | [27 empty] | ĐẠT TCVN 1651:2018
200 | Cọc khoan nhồi C3 Trụ T2 (D1.2m, L=30.0m) | Cốt thép chủ chịu lực cọc | P4 | 25 | CB400-V | Thanh thẳng nối ren/hàn | 11.7 | 36 | 3.85 | [27 empty] | ĐẠT TCVN 1651:2018
201 | Cọc khoan nhồi C3 Trụ T2 (D1.2m, L=30.0m) | Cốt thép chủ chịu lực cọc | P6 | 25 | CB400-V | Thanh thẳng nối ren/hàn | 9.733 | 12 | 3.85 | [27 empty] | ĐẠT TCVN 1651:2018
202 | Cọc khoan nhồi C3 Trụ T2 (D1.2m, L=30.0m) | Cốt thép chủ chịu lực cọc | P7 | 25 | CB400-V | Thanh thẳng nối ren/hàn | 10.733 | 12 | 3.85 | [27 empty] | ĐẠT TCVN 1651:2018
203 | Cọc khoan nhồi C3 Trụ T2 (D1.2m, L=30.0m) | Đai tăng cường / Con kê bảo vệ | P8 | 12 | CB400-V | Móc neo / Vòng đai | 0.647 | 12 | 0.888 | [27 empty] | ĐẠT TCVN 1651:2018
204 | Cọc khoan nhồi C3 Trụ T2 (D1.2m, L=30.0m) | Đai tăng cường / Con kê bảo vệ | P9 | 12 | CB400-V | Móc neo / Vòng đai | 0.379 | 36 | 0.888 | [27 empty] | ĐẠT TCVN 1651:2018
205 | Cọc khoan nhồi C3 Trụ T2 (D1.2m, L=30.0m) | Thép đai xoắn lồng cọc | P10 | 20 | CB400-V | Đai xoắn tròn | 2.057 | 1 | 2.47 | [27 empty] | ĐẠT TCVN 1651:2018
206 | Cọc khoan nhồi C3 Trụ T2 (D1.2m, L=30.0m) | Thanh thép treo lồng cọc | P11 | 16 | CB400-V | Thanh thẳng uốn móc treo neo vào bệ | 31.2 | 4 | 1.578 | [27 empty] | ĐẠT TCVN 1651:2018
207 | Cọc khoan nhồi C3 Trụ T2 (D1.2m, L=30.0m) | Thép đai xoắn lồng cọc | P12 | 20 | CB400-V | Đai xoắn tròn | 0.583 | 48 | 2.47 | [27 empty] | ĐẠT TCVN 1651:2018
--- CỌC KHOAN NHỒI C4 TRỤ T2 (D1.2M, L=30.0M) ---
208 | Cọc khoan nhồi C4 Trụ T2 (D1.2m, L=30.0m) | Thép đai xoắn lồng cọc | P1 | 10 | CB240-T | Đai xoắn tròn | 96.604 | 1 | 0.617 | [27 empty] | ĐẠT TCVN 1651:2018
209 | Cọc khoan nhồi C4 Trụ T2 (D1.2m, L=30.0m) | Thép đai xoắn lồng cọc | P1A | 10 | CB240-T | Đai xoắn tròn | 389.636 | 1 | 0.617 | [27 empty] | ĐẠT TCVN 1651:2018
210 | Cọc khoan nhồi C4 Trụ T2 (D1.2m, L=30.0m) | Thép đai xoắn lồng cọc | P1B | 10 | CB240-T | Đai xoắn tròn | 100.256 | 1 | 0.617 | [27 empty] | ĐẠT TCVN 1651:2018
211 | Cọc khoan nhồi C4 Trụ T2 (D1.2m, L=30.0m) | Thép đai xoắn lồng cọc | P1C | 10 | CB240-T | Đai xoắn tròn | 3.592 | 2 | 0.617 | [27 empty] | ĐẠT TCVN 1651:2018
212 | Cọc khoan nhồi C4 Trụ T2 (D1.2m, L=30.0m) | Thép đai xoắn lồng cọc | P1D | 10 | CB240-T | Đai xoắn tròn | 19.721 | 1 | 0.617 | [27 empty] | ĐẠT TCVN 1651:2018
213 | Cọc khoan nhồi C4 Trụ T2 (D1.2m, L=30.0m) | Cốt thép chủ chịu lực cọc | P2B | 25 | CB400-V | Thanh thẳng nối ren/hàn | 2.985 | 12 | 3.85 | [27 empty] | ĐẠT TCVN 1651:2018
214 | Cọc khoan nhồi C4 Trụ T2 (D1.2m, L=30.0m) | Cốt thép chủ chịu lực cọc | P3 | 25 | CB400-V | Thanh thẳng nối ren/hàn | 10.7 | 12 | 3.85 | [27 empty] | ĐẠT TCVN 1651:2018
215 | Cọc khoan nhồi C4 Trụ T2 (D1.2m, L=30.0m) | Cốt thép chủ chịu lực cọc | P4 | 25 | CB400-V | Thanh thẳng nối ren/hàn | 11.7 | 36 | 3.85 | [27 empty] | ĐẠT TCVN 1651:2018
216 | Cọc khoan nhồi C4 Trụ T2 (D1.2m, L=30.0m) | Cốt thép chủ chịu lực cọc | P6 | 25 | CB400-V | Thanh thẳng nối ren/hàn | 9.733 | 12 | 3.85 | [27 empty] | ĐẠT TCVN 1651:2018
217 | Cọc khoan nhồi C4 Trụ T2 (D1.2m, L=30.0m) | Cốt thép chủ chịu lực cọc | P7 | 25 | CB400-V | Thanh thẳng nối ren/hàn | 10.733 | 12 | 3.85 | [27 empty] | ĐẠT TCVN 1651:2018
218 | Cọc khoan nhồi C4 Trụ T2 (D1.2m, L=30.0m) | Đai tăng cường / Con kê bảo vệ | P8 | 12 | CB400-V | Móc neo / Vòng đai | 0.647 | 12 | 0.888 | [27 empty] | ĐẠT TCVN 1651:2018
219 | Cọc khoan nhồi C4 Trụ T2 (D1.2m, L=30.0m) | Đai tăng cường / Con kê bảo vệ | P9 | 12 | CB400-V | Móc neo / Vòng đai | 0.379 | 36 | 0.888 | [27 empty] | ĐẠT TCVN 1651:2018
220 | Cọc khoan nhồi C4 Trụ T2 (D1.2m, L=30.0m) | Thép đai xoắn lồng cọc | P10 | 20 | CB400-V | Đai xoắn tròn | 2.057 | 1 | 2.47 | [27 empty] | ĐẠT TCVN 1651:2018
221 | Cọc khoan nhồi C4 Trụ T2 (D1.2m, L=30.0m) | Thanh thép treo lồng cọc | P11 | 16 | CB400-V | Thanh thẳng uốn móc treo neo vào bệ | 31.2 | 4 | 1.578 | [27 empty] | ĐẠT TCVN 1651:2018
222 | Cọc khoan nhồi C4 Trụ T2 (D1.2m, L=30.0m) | Thép đai xoắn lồng cọc | P12 | 20 | CB400-V | Đai xoắn tròn | 0.583 | 48 | 2.47 | [27 empty] | ĐẠT TCVN 1651:2018
--- CỌC KHOAN NHỒI C5 TRỤ T2 (D1.2M, L=30.0M) ---
223 | Cọc khoan nhồi C5 Trụ T2 (D1.2m, L=30.0m) | Thép đai xoắn lồng cọc | P1 | 10 | CB240-T | Đai xoắn tròn | 96.604 | 1 | 0.617 | [27 empty] | ĐẠT TCVN 1651:2018
224 | Cọc khoan nhồi C5 Trụ T2 (D1.2m, L=30.0m) | Thép đai xoắn lồng cọc | P1A | 10 | CB240-T | Đai xoắn tròn | 389.636 | 1 | 0.617 | [27 empty] | ĐẠT TCVN 1651:2018
225 | Cọc khoan nhồi C5 Trụ T2 (D1.2m, L=30.0m) | Thép đai xoắn lồng cọc | P1B | 10 | CB240-T | Đai xoắn tròn | 100.256 | 1 | 0.617 | [27 empty] | ĐẠT TCVN 1651:2018
226 | Cọc khoan nhồi C5 Trụ T2 (D1.2m, L=30.0m) | Thép đai xoắn lồng cọc | P1C | 10 | CB240-T | Đai xoắn tròn | 3.592 | 2 | 0.617 | [27 empty] | ĐẠT TCVN 1651:2018
227 | Cọc khoan nhồi C5 Trụ T2 (D1.2m, L=30.0m) | Thép đai xoắn lồng cọc | P1D | 10 | CB240-T | Đai xoắn tròn | 19.721 | 1 | 0.617 | [27 empty] | ĐẠT TCVN 1651:2018
228 | Cọc khoan nhồi C5 Trụ T2 (D1.2m, L=30.0m) | Cốt thép chủ chịu lực cọc | P2B | 25 | CB400-V | Thanh thẳng nối ren/hàn | 2.985 | 12 | 3.85 | [27 empty] | ĐẠT TCVN 1651:2018
229 | Cọc khoan nhồi C5 Trụ T2 (D1.2m, L=30.0m) | Cốt thép chủ chịu lực cọc | P3 | 25 | CB400-V | Thanh thẳng nối ren/hàn | 10.7 | 12 | 3.85 | [27 empty] | ĐẠT TCVN 1651:2018
230 | Cọc khoan nhồi C5 Trụ T2 (D1.2m, L=30.0m) | Cốt thép chủ chịu lực cọc | P4 | 25 | CB400-V | Thanh thẳng nối ren/hàn | 11.7 | 36 | 3.85 | [27 empty] | ĐẠT TCVN 1651:2018
231 | Cọc khoan nhồi C5 Trụ T2 (D1.2m, L=30.0m) | Cốt thép chủ chịu lực cọc | P6 | 25 | CB400-V | Thanh thẳng nối ren/hàn | 9.733 | 12 | 3.85 | [27 empty] | ĐẠT TCVN 1651:2018
232 | Cọc khoan nhồi C5 Trụ T2 (D1.2m, L=30.0m) | Cốt thép chủ chịu lực cọc | P7 | 25 | CB400-V | Thanh thẳng nối ren/hàn | 10.733 | 12 | 3.85 | [27 empty] | ĐẠT TCVN 1651:2018
233 | Cọc khoan nhồi C5 Trụ T2 (D1.2m, L=30.0m) | Đai tăng cường / Con kê bảo vệ | P8 | 12 | CB400-V | Móc neo / Vòng đai | 0.647 | 12 | 0.888 | [27 empty] | ĐẠT TCVN 1651:2018
234 | Cọc khoan nhồi C5 Trụ T2 (D1.2m, L=30.0m) | Đai tăng cường / Con kê bảo vệ | P9 | 12 | CB400-V | Móc neo / Vòng đai | 0.379 | 36 | 0.888 | [27 empty] | ĐẠT TCVN 1651:2018
235 | Cọc khoan nhồi C5 Trụ T2 (D1.2m, L=30.0m) | Thép đai xoắn lồng cọc | P10 | 20 | CB400-V | Đai xoắn tròn | 2.057 | 1 | 2.47 | [27 empty] | ĐẠT TCVN 1651:2018
236 | Cọc khoan nhồi C5 Trụ T2 (D1.2m, L=30.0m) | Thanh thép treo lồng cọc | P11 | 16 | CB400-V | Thanh thẳng uốn móc treo neo vào bệ | 31.2 | 4 | 1.578 | [27 empty] | ĐẠT TCVN 1651:2018
237 | Cọc khoan nhồi C5 Trụ T2 (D1.2m, L=30.0m) | Thép đai xoắn lồng cọc | P12 | 20 | CB400-V | Đai xoắn tròn | 0.583 | 48 | 2.47 | [27 empty] | ĐẠT TCVN 1651:2018
--- CỌC KHOAN NHỒI C6 TRỤ T2 (D1.2M, L=30.0M) ---
238 | Cọc khoan nhồi C6 Trụ T2 (D1.2m, L=30.0m) | Thép đai xoắn lồng cọc | P1 | 10 | CB240-T | Đai xoắn tròn | 96.604 | 1 | 0.617 | [27 empty] | ĐẠT TCVN 1651:2018
239 | Cọc khoan nhồi C6 Trụ T2 (D1.2m, L=30.0m) | Thép đai xoắn lồng cọc | P1A | 10 | CB240-T | Đai xoắn tròn | 389.636 | 1 | 0.617 | [27 empty] | ĐẠT TCVN 1651:2018
240 | Cọc khoan nhồi C6 Trụ T2 (D1.2m, L=30.0m) | Thép đai xoắn lồng cọc | P1B | 10 | CB240-T | Đai xoắn tròn | 100.256 | 1 | 0.617 | [27 empty] | ĐẠT TCVN 1651:2018
241 | Cọc khoan nhồi C6 Trụ T2 (D1.2m, L=30.0m) | Thép đai xoắn lồng cọc | P1C | 10 | CB240-T | Đai xoắn tròn | 3.592 | 2 | 0.617 | [27 empty] | ĐẠT TCVN 1651:2018
242 | Cọc khoan nhồi C6 Trụ T2 (D1.2m, L=30.0m) | Thép đai xoắn lồng cọc | P1D | 10 | CB240-T | Đai xoắn tròn | 19.721 | 1 | 0.617 | [27 empty] | ĐẠT TCVN 1651:2018
243 | Cọc khoan nhồi C6 Trụ T2 (D1.2m, L=30.0m) | Cốt thép chủ chịu lực cọc | P2B | 25 | CB400-V | Thanh thẳng nối ren/hàn | 2.985 | 12 | 3.85 | [27 empty] | ĐẠT TCVN 1651:2018
244 | Cọc khoan nhồi C6 Trụ T2 (D1.2m, L=30.0m) | Cốt thép chủ chịu lực cọc | P3 | 25 | CB400-V | Thanh thẳng nối ren/hàn | 10.7 | 12 | 3.85 | [27 empty] | ĐẠT TCVN 1651:2018
245 | Cọc khoan nhồi C6 Trụ T2 (D1.2m, L=30.0m) | Cốt thép chủ chịu lực cọc | P4 | 25 | CB400-V | Thanh thẳng nối ren/hàn | 11.7 | 36 | 3.85 | [27 empty] | ĐẠT TCVN 1651:2018
246 | Cọc khoan nhồi C6 Trụ T2 (D1.2m, L=30.0m) | Cốt thép chủ chịu lực cọc | P6 | 25 | CB400-V | Thanh thẳng nối ren/hàn | 9.733 | 12 | 3.85 | [27 empty] | ĐẠT TCVN 1651:2018
247 | Cọc khoan nhồi C6 Trụ T2 (D1.2m, L=30.0m) | Cốt thép chủ chịu lực cọc | P7 | 25 | CB400-V | Thanh thẳng nối ren/hàn | 10.733 | 12 | 3.85 | [27 empty] | ĐẠT TCVN 1651:2018
248 | Cọc khoan nhồi C6 Trụ T2 (D1.2m, L=30.0m) | Đai tăng cường / Con kê bảo vệ | P8 | 12 | CB400-V | Móc neo / Vòng đai | 0.647 | 12 | 0.888 | [27 empty] | ĐẠT TCVN 1651:2018
249 | Cọc khoan nhồi C6 Trụ T2 (D1.2m, L=30.0m) | Đai tăng cường / Con kê bảo vệ | P9 | 12 | CB400-V | Móc neo / Vòng đai | 0.379 | 36 | 0.888 | [27 empty] | ĐẠT TCVN 1651:2018
250 | Cọc khoan nhồi C6 Trụ T2 (D1.2m, L=30.0m) | Thép đai xoắn lồng cọc | P10 | 20 | CB400-V | Đai xoắn tròn | 2.057 | 1 | 2.47 | [27 empty] | ĐẠT TCVN 1651:2018
251 | Cọc khoan nhồi C6 Trụ T2 (D1.2m, L=30.0m) | Thanh thép treo lồng cọc | P11 | 16 | CB400-V | Thanh thẳng uốn móc treo neo vào bệ | 31.2 | 4 | 1.578 | [27 empty] | ĐẠT TCVN 1651:2018
252 | Cọc khoan nhồi C6 Trụ T2 (D1.2m, L=30.0m) | Thép đai xoắn lồng cọc | P12 | 20 | CB400-V | Đai xoắn tròn | 0.583 | 48 | 2.47 | [27 empty] | ĐẠT TCVN 1651:2018
--- CỌC KHOAN NHỒI C7 TRỤ T2 (D1.2M, L=30.0M) ---
253 | Cọc khoan nhồi C7 Trụ T2 (D1.2m, L=30.0m) | Thép đai xoắn lồng cọc | P1 | 10 | CB240-T | Đai xoắn tròn | 96.604 | 1 | 0.617 | [27 empty] | ĐẠT TCVN 1651:2018
254 | Cọc khoan nhồi C7 Trụ T2 (D1.2m, L=30.0m) | Thép đai xoắn lồng cọc | P1A | 10 | CB240-T | Đai xoắn tròn | 389.636 | 1 | 0.617 | [27 empty] | ĐẠT TCVN 1651:2018
255 | Cọc khoan nhồi C7 Trụ T2 (D1.2m, L=30.0m) | Thép đai xoắn lồng cọc | P1B | 10 | CB240-T | Đai xoắn tròn | 100.256 | 1 | 0.617 | [27 empty] | ĐẠT TCVN 1651:2018
256 | Cọc khoan nhồi C7 Trụ T2 (D1.2m, L=30.0m) | Thép đai xoắn lồng cọc | P1C | 10 | CB240-T | Đai xoắn tròn | 3.592 | 2 | 0.617 | [27 empty] | ĐẠT TCVN 1651:2018
257 | Cọc khoan nhồi C7 Trụ T2 (D1.2m, L=30.0m) | Thép đai xoắn lồng cọc | P1D | 10 | CB240-T | Đai xoắn tròn | 19.721 | 1 | 0.617 | [27 empty] | ĐẠT TCVN 1651:2018
258 | Cọc khoan nhồi C7 Trụ T2 (D1.2m, L=30.0m) | Cốt thép chủ chịu lực cọc | P2B | 25 | CB400-V | Thanh thẳng nối ren/hàn | 2.985 | 12 | 3.85 | [27 empty] | ĐẠT TCVN 1651:2018
259 | Cọc khoan nhồi C7 Trụ T2 (D1.2m, L=30.0m) | Cốt thép chủ chịu lực cọc | P3 | 25 | CB400-V | Thanh thẳng nối ren/hàn | 10.7 | 12 | 3.85 | [27 empty] | ĐẠT TCVN 1651:2018
260 | Cọc khoan nhồi C7 Trụ T2 (D1.2m, L=30.0m) | Cốt thép chủ chịu lực cọc | P4 | 25 | CB400-V | Thanh thẳng nối ren/hàn | 11.7 | 36 | 3.85 | [27 empty] | ĐẠT TCVN 1651:2018
261 | Cọc khoan nhồi C7 Trụ T2 (D1.2m, L=30.0m) | Cốt thép chủ chịu lực cọc | P6 | 25 | CB400-V | Thanh thẳng nối ren/hàn | 9.733 | 12 | 3.85 | [27 empty] | ĐẠT TCVN 1651:2018
262 | Cọc khoan nhồi C7 Trụ T2 (D1.2m, L=30.0m) | Cốt thép chủ chịu lực cọc | P7 | 25 | CB400-V | Thanh thẳng nối ren/hàn | 10.733 | 12 | 3.85 | [27 empty] | ĐẠT TCVN 1651:2018
263 | Cọc khoan nhồi C7 Trụ T2 (D1.2m, L=30.0m) | Đai tăng cường / Con kê bảo vệ | P8 | 12 | CB400-V | Móc neo / Vòng đai | 0.647 | 12 | 0.888 | [27 empty] | ĐẠT TCVN 1651:2018
264 | Cọc khoan nhồi C7 Trụ T2 (D1.2m, L=30.0m) | Đai tăng cường / Con kê bảo vệ | P9 | 12 | CB400-V | Móc neo / Vòng đai | 0.379 | 36 | 0.888 | [27 empty] | ĐẠT TCVN 1651:2018
265 | Cọc khoan nhồi C7 Trụ T2 (D1.2m, L=30.0m) | Thép đai xoắn lồng cọc | P10 | 20 | CB400-V | Đai xoắn tròn | 2.057 | 1 | 2.47 | [27 empty] | ĐẠT TCVN 1651:2018
266 | Cọc khoan nhồi C7 Trụ T2 (D1.2m, L=30.0m) | Thanh thép treo lồng cọc | P11 | 16 | CB400-V | Thanh thẳng uốn móc treo neo vào bệ | 31.2 | 4 | 1.578 | [27 empty] | ĐẠT TCVN 1651:2018
267 | Cọc khoan nhồi C7 Trụ T2 (D1.2m, L=30.0m) | Thép đai xoắn lồng cọc | P12 | 20 | CB400-V | Đai xoắn tròn | 0.583 | 48 | 2.47 | [27 empty] | ĐẠT TCVN 1651:2018
--- CỌC KHOAN NHỒI C8 TRỤ T2 (D1.2M, L=30.0M) ---
268 | Cọc khoan nhồi C8 Trụ T2 (D1.2m, L=30.0m) | Thép đai xoắn lồng cọc | P1 | 10 | CB240-T | Đai xoắn tròn | 96.604 | 1 | 0.617 | [27 empty] | ĐẠT TCVN 1651:2018
269 | Cọc khoan nhồi C8 Trụ T2 (D1.2m, L=30.0m) | Thép đai xoắn lồng cọc | P1A | 10 | CB240-T | Đai xoắn tròn | 389.636 | 1 | 0.617 | [27 empty] | ĐẠT TCVN 1651:2018
270 | Cọc khoan nhồi C8 Trụ T2 (D1.2m, L=30.0m) | Thép đai xoắn lồng cọc | P1B | 10 | CB240-T | Đai xoắn tròn | 100.256 | 1 | 0.617 | [27 empty] | ĐẠT TCVN 1651:2018
271 | Cọc khoan nhồi C8 Trụ T2 (D1.2m, L=30.0m) | Thép đai xoắn lồng cọc | P1C | 10 | CB240-T | Đai xoắn tròn | 3.592 | 2 | 0.617 | [27 empty] | ĐẠT TCVN 1651:2018
272 | Cọc khoan nhồi C8 Trụ T2 (D1.2m, L=30.0m) | Thép đai xoắn lồng cọc | P1D | 10 | CB240-T | Đai xoắn tròn | 19.721 | 1 | 0.617 | [27 empty] | ĐẠT TCVN 1651:2018
273 | Cọc khoan nhồi C8 Trụ T2 (D1.2m, L=30.0m) | Cốt thép chủ chịu lực cọc | P2B | 25 | CB400-V | Thanh thẳng nối ren/hàn | 2.985 | 12 | 3.85 | [27 empty] | ĐẠT TCVN 1651:2018
274 | Cọc khoan nhồi C8 Trụ T2 (D1.2m, L=30.0m) | Cốt thép chủ chịu lực cọc | P3 | 25 | CB400-V | Thanh thẳng nối ren/hàn | 10.7 | 12 | 3.85 | [27 empty] | ĐẠT TCVN 1651:2018
275 | Cọc khoan nhồi C8 Trụ T2 (D1.2m, L=30.0m) | Cốt thép chủ chịu lực cọc | P4 | 25 | CB400-V | Thanh thẳng nối ren/hàn | 11.7 | 36 | 3.85 | [27 empty] | ĐẠT TCVN 1651:2018
276 | Cọc khoan nhồi C8 Trụ T2 (D1.2m, L=30.0m) | Cốt thép chủ chịu lực cọc | P6 | 25 | CB400-V | Thanh thẳng nối ren/hàn | 9.733 | 12 | 3.85 | [27 empty] | ĐẠT TCVN 1651:2018
277 | Cọc khoan nhồi C8 Trụ T2 (D1.2m, L=30.0m) | Cốt thép chủ chịu lực cọc | P7 | 25 | CB400-V | Thanh thẳng nối ren/hàn | 10.733 | 12 | 3.85 | [27 empty] | ĐẠT TCVN 1651:2018
278 | Cọc khoan nhồi C8 Trụ T2 (D1.2m, L=30.0m) | Đai tăng cường / Con kê bảo vệ | P8 | 12 | CB400-V | Móc neo / Vòng đai | 0.647 | 12 | 0.888 | [27 empty] | ĐẠT TCVN 1651:2018
279 | Cọc khoan nhồi C8 Trụ T2 (D1.2m, L=30.0m) | Đai tăng cường / Con kê bảo vệ | P9 | 12 | CB400-V | Móc neo / Vòng đai | 0.379 | 36 | 0.888 | [27 empty] | ĐẠT TCVN 1651:2018
280 | Cọc khoan nhồi C8 Trụ T2 (D1.2m, L=30.0m) | Thép đai xoắn lồng cọc | P10 | 20 | CB400-V | Đai xoắn tròn | 2.057 | 1 | 2.47 | [27 empty] | ĐẠT TCVN 1651:2018
281 | Cọc khoan nhồi C8 Trụ T2 (D1.2m, L=30.0m) | Thanh thép treo lồng cọc | P11 | 16 | CB400-V | Thanh thẳng uốn móc treo neo vào bệ | 31.2 | 4 | 1.578 | [27 empty] | ĐẠT TCVN 1651:2018
282 | Cọc khoan nhồi C8 Trụ T2 (D1.2m, L=30.0m) | Thép đai xoắn lồng cọc | P12 | 20 | CB400-V | Đai xoắn tròn | 0.583 | 48 | 2.47 | [27 empty] | ĐẠT TCVN 1651:2018
--- CỌC KHOAN NHỒI C1 MỐ M2 (D1.2M, L=36.0M) ---
283 | Cọc khoan nhồi C1 Mố M2 (D1.2m, L=36.0m) | Thép đai xoắn lồng cọc | P1 | 10 | CB240-T | Đai xoắn tròn | 96.887 | 1 | 0.617 | [27 empty] | ĐẠT TCVN 1651:2018
284 | Cọc khoan nhồi C1 Mố M2 (D1.2m, L=36.0m) | Thép đai xoắn lồng cọc | P1A | 10 | CB240-T | Đai xoắn tròn | 390.776 | 1 | 0.617 | [27 empty] | ĐẠT TCVN 1651:2018
285 | Cọc khoan nhồi C1 Mố M2 (D1.2m, L=36.0m) | Thép đai xoắn lồng cọc | P1B | 10 | CB240-T | Đai xoắn tròn | 164.938 | 1 | 0.617 | [27 empty] | ĐẠT TCVN 1651:2018
286 | Cọc khoan nhồi C1 Mố M2 (D1.2m, L=36.0m) | Thép đai xoắn lồng cọc | P1C | 10 | CB240-T | Đai xoắn tròn | 3.592 | 2 | 0.617 | [27 empty] | ĐẠT TCVN 1651:2018
287 | Cọc khoan nhồi C1 Mố M2 (D1.2m, L=36.0m) | Thép đai xoắn lồng cọc | P1D | 10 | CB240-T | Đai xoắn tròn | 23.007 | 1 | 0.617 | [27 empty] | ĐẠT TCVN 1651:2018
288 | Cọc khoan nhồi C1 Mố M2 (D1.2m, L=36.0m) | Cốt thép chủ chịu lực cọc | P2A | 28 | CB400-V | Thanh thẳng nối ren/hàn | 2.966 | 5 | 4.83 | [27 empty] | ĐẠT TCVN 1651:2018
289 | Cọc khoan nhồi C1 Mố M2 (D1.2m, L=36.0m) | Cốt thép chủ chịu lực cọc | P2B | 25 | CB400-V | Thanh thẳng nối ren/hàn | 2.985 | 10 | 3.85 | [27 empty] | ĐẠT TCVN 1651:2018
290 | Cọc khoan nhồi C1 Mố M2 (D1.2m, L=36.0m) | Cốt thép chủ chịu lực cọc | P3 | 28 | CB400-V | Thanh thẳng nối ren/hàn | 10.7 | 12 | 4.83 | [27 empty] | ĐẠT TCVN 1651:2018
291 | Cọc khoan nhồi C1 Mố M2 (D1.2m, L=36.0m) | Cốt thép chủ chịu lực cọc | P4 | 28 | CB400-V | Thanh thẳng nối ren/hàn | 11.7 | 12 | 4.83 | [27 empty] | ĐẠT TCVN 1651:2018
292 | Cọc khoan nhồi C1 Mố M2 (D1.2m, L=36.0m) | Cốt thép chủ chịu lực cọc | P5 | 25 | CB400-V | Thanh thẳng nối ren/hàn | 11.7 | 48 | 3.85 | [27 empty] | ĐẠT TCVN 1651:2018
293 | Cọc khoan nhồi C1 Mố M2 (D1.2m, L=36.0m) | Cốt thép chủ chịu lực cọc | P6 | 25 | CB400-V | Thanh thẳng nối ren/hàn | 5.153 | 12 | 3.85 | [27 empty] | ĐẠT TCVN 1651:2018
294 | Cọc khoan nhồi C1 Mố M2 (D1.2m, L=36.0m) | Cốt thép chủ chịu lực cọc | P7 | 25 | CB400-V | Thanh thẳng nối ren/hàn | 6.153 | 12 | 3.85 | [27 empty] | ĐẠT TCVN 1651:2018
295 | Cọc khoan nhồi C1 Mố M2 (D1.2m, L=36.0m) | Đai tăng cường / Con kê bảo vệ | P8 | 12 | CB400-V | Móc neo / Vòng đai | 0.647 | 15 | 0.888 | [27 empty] | ĐẠT TCVN 1651:2018
296 | Cọc khoan nhồi C1 Mố M2 (D1.2m, L=36.0m) | Đai tăng cường / Con kê bảo vệ | P9 | 12 | CB400-V | Móc neo / Vòng đai | 0.379 | 45 | 0.888 | [27 empty] | ĐẠT TCVN 1651:2018
297 | Cọc khoan nhồi C1 Mố M2 (D1.2m, L=36.0m) | Thép đai xoắn lồng cọc | P10 | 20 | CB400-V | Đai xoắn tròn | 2.057 | 1 | 2.47 | [27 empty] | ĐẠT TCVN 1651:2018
298 | Cọc khoan nhồi C1 Mố M2 (D1.2m, L=36.0m) | Thanh thép treo lồng cọc | P11 | 16 | CB400-V | Thanh thẳng uốn móc treo neo vào bệ | 37.2 | 4 | 1.578 | [27 empty] | ĐẠT TCVN 1651:2018
299 | Cọc khoan nhồi C1 Mố M2 (D1.2m, L=36.0m) | Thép đai xoắn lồng cọc | P12 | 20 | CB400-V | Đai xoắn tròn | 0.583 | 60 | 2.47 | [27 empty] | ĐẠT TCVN 1651:2018
--- CỌC KHOAN NHỒI C2 MỐ M2 (D1.2M, L=36.0M) ---
300 | Cọc khoan nhồi C2 Mố M2 (D1.2m, L=36.0m) | Thép đai xoắn lồng cọc | P1 | 10 | CB240-T | Đai xoắn tròn | 96.887 | 1 | 0.617 | [27 empty] | ĐẠT TCVN 1651:2018
301 | Cọc khoan nhồi C2 Mố M2 (D1.2m, L=36.0m) | Thép đai xoắn lồng cọc | P1A | 10 | CB240-T | Đai xoắn tròn | 390.776 | 1 | 0.617 | [27 empty] | ĐẠT TCVN 1651:2018
302 | Cọc khoan nhồi C2 Mố M2 (D1.2m, L=36.0m) | Thép đai xoắn lồng cọc | P1B | 10 | CB240-T | Đai xoắn tròn | 164.938 | 1 | 0.617 | [27 empty] | ĐẠT TCVN 1651:2018
303 | Cọc khoan nhồi C2 Mố M2 (D1.2m, L=36.0m) | Thép đai xoắn lồng cọc | P1C | 10 | CB240-T | Đai xoắn tròn | 3.592 | 2 | 0.617 | [27 empty] | ĐẠT TCVN 1651:2018
304 | Cọc khoan nhồi C2 Mố M2 (D1.2m, L=36.0m) | Thép đai xoắn lồng cọc | P1D | 10 | CB240-T | Đai xoắn tròn | 23.007 | 1 | 0.617 | [27 empty] | ĐẠT TCVN 1651:2018
305 | Cọc khoan nhồi C2 Mố M2 (D1.2m, L=36.0m) | Cốt thép chủ chịu lực cọc | P2A | 28 | CB400-V | Thanh thẳng nối ren/hàn | 2.966 | 5 | 4.83 | [27 empty] | ĐẠT TCVN 1651:2018
306 | Cọc khoan nhồi C2 Mố M2 (D1.2m, L=36.0m) | Cốt thép chủ chịu lực cọc | P2B | 25 | CB400-V | Thanh thẳng nối ren/hàn | 2.985 | 10 | 3.85 | [27 empty] | ĐẠT TCVN 1651:2018
307 | Cọc khoan nhồi C2 Mố M2 (D1.2m, L=36.0m) | Cốt thép chủ chịu lực cọc | P3 | 28 | CB400-V | Thanh thẳng nối ren/hàn | 10.7 | 12 | 4.83 | [27 empty] | ĐẠT TCVN 1651:2018
308 | Cọc khoan nhồi C2 Mố M2 (D1.2m, L=36.0m) | Cốt thép chủ chịu lực cọc | P4 | 28 | CB400-V | Thanh thẳng nối ren/hàn | 11.7 | 12 | 4.83 | [27 empty] | ĐẠT TCVN 1651:2018
309 | Cọc khoan nhồi C2 Mố M2 (D1.2m, L=36.0m) | Cốt thép chủ chịu lực cọc | P5 | 25 | CB400-V | Thanh thẳng nối ren/hàn | 11.7 | 48 | 3.85 | [27 empty] | ĐẠT TCVN 1651:2018
310 | Cọc khoan nhồi C2 Mố M2 (D1.2m, L=36.0m) | Cốt thép chủ chịu lực cọc | P6 | 25 | CB400-V | Thanh thẳng nối ren/hàn | 5.153 | 12 | 3.85 | [27 empty] | ĐẠT TCVN 1651:2018
311 | Cọc khoan nhồi C2 Mố M2 (D1.2m, L=36.0m) | Cốt thép chủ chịu lực cọc | P7 | 25 | CB400-V | Thanh thẳng nối ren/hàn | 6.153 | 12 | 3.85 | [27 empty] | ĐẠT TCVN 1651:2018
312 | Cọc khoan nhồi C2 Mố M2 (D1.2m, L=36.0m) | Đai tăng cường / Con kê bảo vệ | P8 | 12 | CB400-V | Móc neo / Vòng đai | 0.647 | 15 | 0.888 | [27 empty] | ĐẠT TCVN 1651:2018
313 | Cọc khoan nhồi C2 Mố M2 (D1.2m, L=36.0m) | Đai tăng cường / Con kê bảo vệ | P9 | 12 | CB400-V | Móc neo / Vòng đai | 0.379 | 45 | 0.888 | [27 empty] | ĐẠT TCVN 1651:2018
314 | Cọc khoan nhồi C2 Mố M2 (D1.2m, L=36.0m) | Thép đai xoắn lồng cọc | P10 | 20 | CB400-V | Đai xoắn tròn | 2.057 | 1 | 2.47 | [27 empty] | ĐẠT TCVN 1651:2018
315 | Cọc khoan nhồi C2 Mố M2 (D1.2m, L=36.0m) | Thanh thép treo lồng cọc | P11 | 16 | CB400-V | Thanh thẳng uốn móc treo neo vào bệ | 37.2 | 4 | 1.578 | [27 empty] | ĐẠT TCVN 1651:2018
316 | Cọc khoan nhồi C2 Mố M2 (D1.2m, L=36.0m) | Thép đai xoắn lồng cọc | P12 | 20 | CB400-V | Đai xoắn tròn | 0.583 | 60 | 2.47 | [27 empty] | ĐẠT TCVN 1651:2018
--- CỌC KHOAN NHỒI C3 MỐ M2 (D1.2M, L=36.0M) ---
317 | Cọc khoan nhồi C3 Mố M2 (D1.2m, L=36.0m) | Thép đai xoắn lồng cọc | P1 | 10 | CB240-T | Đai xoắn tròn | 96.887 | 1 | 0.617 | [27 empty] | ĐẠT TCVN 1651:2018
318 | Cọc khoan nhồi C3 Mố M2 (D1.2m, L=36.0m) | Thép đai xoắn lồng cọc | P1A | 10 | CB240-T | Đai xoắn tròn | 390.776 | 1 | 0.617 | [27 empty] | ĐẠT TCVN 1651:2018
319 | Cọc khoan nhồi C3 Mố M2 (D1.2m, L=36.0m) | Thép đai xoắn lồng cọc | P1B | 10 | CB240-T | Đai xoắn tròn | 164.938 | 1 | 0.617 | [27 empty] | ĐẠT TCVN 1651:2018
320 | Cọc khoan nhồi C3 Mố M2 (D1.2m, L=36.0m) | Thép đai xoắn lồng cọc | P1C | 10 | CB240-T | Đai xoắn tròn | 3.592 | 2 | 0.617 | [27 empty] | ĐẠT TCVN 1651:2018
321 | Cọc khoan nhồi C3 Mố M2 (D1.2m, L=36.0m) | Thép đai xoắn lồng cọc | P1D | 10 | CB240-T | Đai xoắn tròn | 23.007 | 1 | 0.617 | [27 empty] | ĐẠT TCVN 1651:2018
322 | Cọc khoan nhồi C3 Mố M2 (D1.2m, L=36.0m) | Cốt thép chủ chịu lực cọc | P2A | 28 | CB400-V | Thanh thẳng nối ren/hàn | 2.966 | 5 | 4.83 | [27 empty] | ĐẠT TCVN 1651:2018
323 | Cọc khoan nhồi C3 Mố M2 (D1.2m, L=36.0m) | Cốt thép chủ chịu lực cọc | P2B | 25 | CB400-V | Thanh thẳng nối ren/hàn | 2.985 | 10 | 3.85 | [27 empty] | ĐẠT TCVN 1651:2018
324 | Cọc khoan nhồi C3 Mố M2 (D1.2m, L=36.0m) | Cốt thép chủ chịu lực cọc | P3 | 28 | CB400-V | Thanh thẳng nối ren/hàn | 10.7 | 12 | 4.83 | [27 empty] | ĐẠT TCVN 1651:2018
325 | Cọc khoan nhồi C3 Mố M2 (D1.2m, L=36.0m) | Cốt thép chủ chịu lực cọc | P4 | 28 | CB400-V | Thanh thẳng nối ren/hàn | 11.7 | 12 | 4.83 | [27 empty] | ĐẠT TCVN 1651:2018
326 | Cọc khoan nhồi C3 Mố M2 (D1.2m, L=36.0m) | Cốt thép chủ chịu lực cọc | P5 | 25 | CB400-V | Thanh thẳng nối ren/hàn | 11.7 | 48 | 3.85 | [27 empty] | ĐẠT TCVN 1651:2018
327 | Cọc khoan nhồi C3 Mố M2 (D1.2m, L=36.0m) | Cốt thép chủ chịu lực cọc | P6 | 25 | CB400-V | Thanh thẳng nối ren/hàn | 5.153 | 12 | 3.85 | [27 empty] | ĐẠT TCVN 1651:2018
328 | Cọc khoan nhồi C3 Mố M2 (D1.2m, L=36.0m) | Cốt thép chủ chịu lực cọc | P7 | 25 | CB400-V | Thanh thẳng nối ren/hàn | 6.153 | 12 | 3.85 | [27 empty] | ĐẠT TCVN 1651:2018
329 | Cọc khoan nhồi C3 Mố M2 (D1.2m, L=36.0m) | Đai tăng cường / Con kê bảo vệ | P8 | 12 | CB400-V | Móc neo / Vòng đai | 0.647 | 15 | 0.888 | [27 empty] | ĐẠT TCVN 1651:2018
330 | Cọc khoan nhồi C3 Mố M2 (D1.2m, L=36.0m) | Đai tăng cường / Con kê bảo vệ | P9 | 12 | CB400-V | Móc neo / Vòng đai | 0.379 | 45 | 0.888 | [27 empty] | ĐẠT TCVN 1651:2018
331 | Cọc khoan nhồi C3 Mố M2 (D1.2m, L=36.0m) | Thép đai xoắn lồng cọc | P10 | 20 | CB400-V | Đai xoắn tròn | 2.057 | 1 | 2.47 | [27 empty] | ĐẠT TCVN 1651:2018
332 | Cọc khoan nhồi C3 Mố M2 (D1.2m, L=36.0m) | Thanh thép treo lồng cọc | P11 | 16 | CB400-V | Thanh thẳng uốn móc treo neo vào bệ | 37.2 | 4 | 1.578 | [27 empty] | ĐẠT TCVN 1651:2018
333 | Cọc khoan nhồi C3 Mố M2 (D1.2m, L=36.0m) | Thép đai xoắn lồng cọc | P12 | 20 | CB400-V | Đai xoắn tròn | 0.583 | 60 | 2.47 | [27 empty] | ĐẠT TCVN 1651:2018
--- CỌC KHOAN NHỒI C4 MỐ M2 (D1.2M, L=36.0M) ---
334 | Cọc khoan nhồi C4 Mố M2 (D1.2m, L=36.0m) | Thép đai xoắn lồng cọc | P1 | 10 | CB240-T | Đai xoắn tròn | 96.887 | 1 | 0.617 | [27 empty] | ĐẠT TCVN 1651:2018
335 | Cọc khoan nhồi C4 Mố M2 (D1.2m, L=36.0m) | Thép đai xoắn lồng cọc | P1A | 10 | CB240-T | Đai xoắn tròn | 390.776 | 1 | 0.617 | [27 empty] | ĐẠT TCVN 1651:2018
336 | Cọc khoan nhồi C4 Mố M2 (D1.2m, L=36.0m) | Thép đai xoắn lồng cọc | P1B | 10 | CB240-T | Đai xoắn tròn | 164.938 | 1 | 0.617 | [27 empty] | ĐẠT TCVN 1651:2018
337 | Cọc khoan nhồi C4 Mố M2 (D1.2m, L=36.0m) | Thép đai xoắn lồng cọc | P1C | 10 | CB240-T | Đai xoắn tròn | 3.592 | 2 | 0.617 | [27 empty] | ĐẠT TCVN 1651:2018
338 | Cọc khoan nhồi C4 Mố M2 (D1.2m, L=36.0m) | Thép đai xoắn lồng cọc | P1D | 10 | CB240-T | Đai xoắn tròn | 23.007 | 1 | 0.617 | [27 empty] | ĐẠT TCVN 1651:2018
339 | Cọc khoan nhồi C4 Mố M2 (D1.2m, L=36.0m) | Cốt thép chủ chịu lực cọc | P2A | 28 | CB400-V | Thanh thẳng nối ren/hàn | 2.966 | 5 | 4.83 | [27 empty] | ĐẠT TCVN 1651:2018
340 | Cọc khoan nhồi C4 Mố M2 (D1.2m, L=36.0m) | Cốt thép chủ chịu lực cọc | P2B | 25 | CB400-V | Thanh thẳng nối ren/hàn | 2.985 | 10 | 3.85 | [27 empty] | ĐẠT TCVN 1651:2018
341 | Cọc khoan nhồi C4 Mố M2 (D1.2m, L=36.0m) | Cốt thép chủ chịu lực cọc | P3 | 28 | CB400-V | Thanh thẳng nối ren/hàn | 10.7 | 12 | 4.83 | [27 empty] | ĐẠT TCVN 1651:2018
342 | Cọc khoan nhồi C4 Mố M2 (D1.2m, L=36.0m) | Cốt thép chủ chịu lực cọc | P4 | 28 | CB400-V | Thanh thẳng nối ren/hàn | 11.7 | 12 | 4.83 | [27 empty] | ĐẠT TCVN 1651:2018
343 | Cọc khoan nhồi C4 Mố M2 (D1.2m, L=36.0m) | Cốt thép chủ chịu lực cọc | P5 | 25 | CB400-V | Thanh thẳng nối ren/hàn | 11.7 | 48 | 3.85 | [27 empty] | ĐẠT TCVN 1651:2018
344 | Cọc khoan nhồi C4 Mố M2 (D1.2m, L=36.0m) | Cốt thép chủ chịu lực cọc | P6 | 25 | CB400-V | Thanh thẳng nối ren/hàn | 5.153 | 12 | 3.85 | [27 empty] | ĐẠT TCVN 1651:2018
345 | Cọc khoan nhồi C4 Mố M2 (D1.2m, L=36.0m) | Cốt thép chủ chịu lực cọc | P7 | 25 | CB400-V | Thanh thẳng nối ren/hàn | 6.153 | 12 | 3.85 | [27 empty] | ĐẠT TCVN 1651:2018
346 | Cọc khoan nhồi C4 Mố M2 (D1.2m, L=36.0m) | Đai tăng cường / Con kê bảo vệ | P8 | 12 | CB400-V | Móc neo / Vòng đai | 0.647 | 15 | 0.888 | [27 empty] | ĐẠT TCVN 1651:2018
347 | Cọc khoan nhồi C4 Mố M2 (D1.2m, L=36.0m) | Đai tăng cường / Con kê bảo vệ | P9 | 12 | CB400-V | Móc neo / Vòng đai | 0.379 | 45 | 0.888 | [27 empty] | ĐẠT TCVN 1651:2018
348 | Cọc khoan nhồi C4 Mố M2 (D1.2m, L=36.0m) | Thép đai xoắn lồng cọc | P10 | 20 | CB400-V | Đai xoắn tròn | 2.057 | 1 | 2.47 | [27 empty] | ĐẠT TCVN 1651:2018
349 | Cọc khoan nhồi C4 Mố M2 (D1.2m, L=36.0m) | Thanh thép treo lồng cọc | P11 | 16 | CB400-V | Thanh thẳng uốn móc treo neo vào bệ | 37.2 | 4 | 1.578 | [27 empty] | ĐẠT TCVN 1651:2018
350 | Cọc khoan nhồi C4 Mố M2 (D1.2m, L=36.0m) | Thép đai xoắn lồng cọc | P12 | 20 | CB400-V | Đai xoắn tròn | 0.583 | 60 | 2.47 | [27 empty] | ĐẠT TCVN 1651:2018
--- CỌC KHOAN NHỒI C5 MỐ M2 (D1.2M, L=36.0M) ---
351 | Cọc khoan nhồi C5 Mố M2 (D1.2m, L=36.0m) | Thép đai xoắn lồng cọc | P1 | 10 | CB240-T | Đai xoắn tròn | 96.887 | 1 | 0.617 | [27 empty] | ĐẠT TCVN 1651:2018
352 | Cọc khoan nhồi C5 Mố M2 (D1.2m, L=36.0m) | Thép đai xoắn lồng cọc | P1A | 10 | CB240-T | Đai xoắn tròn | 390.776 | 1 | 0.617 | [27 empty] | ĐẠT TCVN 1651:2018
353 | Cọc khoan nhồi C5 Mố M2 (D1.2m, L=36.0m) | Thép đai xoắn lồng cọc | P1B | 10 | CB240-T | Đai xoắn tròn | 164.938 | 1 | 0.617 | [27 empty] | ĐẠT TCVN 1651:2018
354 | Cọc khoan nhồi C5 Mố M2 (D1.2m, L=36.0m) | Thép đai xoắn lồng cọc | P1C | 10 | CB240-T | Đai xoắn tròn | 3.592 | 2 | 0.617 | [27 empty] | ĐẠT TCVN 1651:2018
355 | Cọc khoan nhồi C5 Mố M2 (D1.2m, L=36.0m) | Thép đai xoắn lồng cọc | P1D | 10 | CB240-T | Đai xoắn tròn | 23.007 | 1 | 0.617 | [27 empty] | ĐẠT TCVN 1651:2018
356 | Cọc khoan nhồi C5 Mố M2 (D1.2m, L=36.0m) | Cốt thép chủ chịu lực cọc | P2A | 28 | CB400-V | Thanh thẳng nối ren/hàn | 2.966 | 5 | 4.83 | [27 empty] | ĐẠT TCVN 1651:2018
357 | Cọc khoan nhồi C5 Mố M2 (D1.2m, L=36.0m) | Cốt thép chủ chịu lực cọc | P2B | 25 | CB400-V | Thanh thẳng nối ren/hàn | 2.985 | 10 | 3.85 | [27 empty] | ĐẠT TCVN 1651:2018
358 | Cọc khoan nhồi C5 Mố M2 (D1.2m, L=36.0m) | Cốt thép chủ chịu lực cọc | P3 | 28 | CB400-V | Thanh thẳng nối ren/hàn | 10.7 | 12 | 4.83 | [27 empty] | ĐẠT TCVN 1651:2018
359 | Cọc khoan nhồi C5 Mố M2 (D1.2m, L=36.0m) | Cốt thép chủ chịu lực cọc | P4 | 28 | CB400-V | Thanh thẳng nối ren/hàn | 11.7 | 12 | 4.83 | [27 empty] | ĐẠT TCVN 1651:2018
360 | Cọc khoan nhồi C5 Mố M2 (D1.2m, L=36.0m) | Cốt thép chủ chịu lực cọc | P5 | 25 | CB400-V | Thanh thẳng nối ren/hàn | 11.7 | 48 | 3.85 | [27 empty] | ĐẠT TCVN 1651:2018
361 | Cọc khoan nhồi C5 Mố M2 (D1.2m, L=36.0m) | Cốt thép chủ chịu lực cọc | P6 | 25 | CB400-V | Thanh thẳng nối ren/hàn | 5.153 | 12 | 3.85 | [27 empty] | ĐẠT TCVN 1651:2018
362 | Cọc khoan nhồi C5 Mố M2 (D1.2m, L=36.0m) | Cốt thép chủ chịu lực cọc | P7 | 25 | CB400-V | Thanh thẳng nối ren/hàn | 6.153 | 12 | 3.85 | [27 empty] | ĐẠT TCVN 1651:2018
363 | Cọc khoan nhồi C5 Mố M2 (D1.2m, L=36.0m) | Đai tăng cường / Con kê bảo vệ | P8 | 12 | CB400-V | Móc neo / Vòng đai | 0.647 | 15 | 0.888 | [27 empty] | ĐẠT TCVN 1651:2018
364 | Cọc khoan nhồi C5 Mố M2 (D1.2m, L=36.0m) | Đai tăng cường / Con kê bảo vệ | P9 | 12 | CB400-V | Móc neo / Vòng đai | 0.379 | 45 | 0.888 | [27 empty] | ĐẠT TCVN 1651:2018
365 | Cọc khoan nhồi C5 Mố M2 (D1.2m, L=36.0m) | Thép đai xoắn lồng cọc | P10 | 20 | CB400-V | Đai xoắn tròn | 2.057 | 1 | 2.47 | [27 empty] | ĐẠT TCVN 1651:2018
366 | Cọc khoan nhồi C5 Mố M2 (D1.2m, L=36.0m) | Thanh thép treo lồng cọc | P11 | 16 | CB400-V | Thanh thẳng uốn móc treo neo vào bệ | 37.2 | 4 | 1.578 | [27 empty] | ĐẠT TCVN 1651:2018
367 | Cọc khoan nhồi C5 Mố M2 (D1.2m, L=36.0m) | Thép đai xoắn lồng cọc | P12 | 20 | CB400-V | Đai xoắn tròn | 0.583 | 60 | 2.47 | [27 empty] | ĐẠT TCVN 1651:2018
--- CỌC KHOAN NHỒI C6 MỐ M2 (D1.2M, L=36.0M) ---
368 | Cọc khoan nhồi C6 Mố M2 (D1.2m, L=36.0m) | Thép đai xoắn lồng cọc | P1 | 10 | CB240-T | Đai xoắn tròn | 96.887 | 1 | 0.617 | [27 empty] | ĐẠT TCVN 1651:2018
369 | Cọc khoan nhồi C6 Mố M2 (D1.2m, L=36.0m) | Thép đai xoắn lồng cọc | P1A | 10 | CB240-T | Đai xoắn tròn | 390.776 | 1 | 0.617 | [27 empty] | ĐẠT TCVN 1651:2018
370 | Cọc khoan nhồi C6 Mố M2 (D1.2m, L=36.0m) | Thép đai xoắn lồng cọc | P1B | 10 | CB240-T | Đai xoắn tròn | 164.938 | 1 | 0.617 | [27 empty] | ĐẠT TCVN 1651:2018
371 | Cọc khoan nhồi C6 Mố M2 (D1.2m, L=36.0m) | Thép đai xoắn lồng cọc | P1C | 10 | CB240-T | Đai xoắn tròn | 3.592 | 2 | 0.617 | [27 empty] | ĐẠT TCVN 1651:2018
372 | Cọc khoan nhồi C6 Mố M2 (D1.2m, L=36.0m) | Thép đai xoắn lồng cọc | P1D | 10 | CB240-T | Đai xoắn tròn | 23.007 | 1 | 0.617 | [27 empty] | ĐẠT TCVN 1651:2018
373 | Cọc khoan nhồi C6 Mố M2 (D1.2m, L=36.0m) | Cốt thép chủ chịu lực cọc | P2A | 28 | CB400-V | Thanh thẳng nối ren/hàn | 2.966 | 5 | 4.83 | [27 empty] | ĐẠT TCVN 1651:2018
374 | Cọc khoan nhồi C6 Mố M2 (D1.2m, L=36.0m) | Cốt thép chủ chịu lực cọc | P2B | 25 | CB400-V | Thanh thẳng nối ren/hàn | 2.985 | 10 | 3.85 | [27 empty] | ĐẠT TCVN 1651:2018
375 | Cọc khoan nhồi C6 Mố M2 (D1.2m, L=36.0m) | Cốt thép chủ chịu lực cọc | P3 | 28 | CB400-V | Thanh thẳng nối ren/hàn | 10.7 | 12 | 4.83 | [27 empty] | ĐẠT TCVN 1651:2018
376 | Cọc khoan nhồi C6 Mố M2 (D1.2m, L=36.0m) | Cốt thép chủ chịu lực cọc | P4 | 28 | CB400-V | Thanh thẳng nối ren/hàn | 11.7 | 12 | 4.83 | [27 empty] | ĐẠT TCVN 1651:2018
377 | Cọc khoan nhồi C6 Mố M2 (D1.2m, L=36.0m) | Cốt thép chủ chịu lực cọc | P5 | 25 | CB400-V | Thanh thẳng nối ren/hàn | 11.7 | 48 | 3.85 | [27 empty] | ĐẠT TCVN 1651:2018
378 | Cọc khoan nhồi C6 Mố M2 (D1.2m, L=36.0m) | Cốt thép chủ chịu lực cọc | P6 | 25 | CB400-V | Thanh thẳng nối ren/hàn | 5.153 | 12 | 3.85 | [27 empty] | ĐẠT TCVN 1651:2018
379 | Cọc khoan nhồi C6 Mố M2 (D1.2m, L=36.0m) | Cốt thép chủ chịu lực cọc | P7 | 25 | CB400-V | Thanh thẳng nối ren/hàn | 6.153 | 12 | 3.85 | [27 empty] | ĐẠT TCVN 1651:2018
380 | Cọc khoan nhồi C6 Mố M2 (D1.2m, L=36.0m) | Đai tăng cường / Con kê bảo vệ | P8 | 12 | CB400-V | Móc neo / Vòng đai | 0.647 | 15 | 0.888 | [27 empty] | ĐẠT TCVN 1651:2018
381 | Cọc khoan nhồi C6 Mố M2 (D1.2m, L=36.0m) | Đai tăng cường / Con kê bảo vệ | P9 | 12 | CB400-V | Móc neo / Vòng đai | 0.379 | 45 | 0.888 | [27 empty] | ĐẠT TCVN 1651:2018
382 | Cọc khoan nhồi C6 Mố M2 (D1.2m, L=36.0m) | Thép đai xoắn lồng cọc | P10 | 20 | CB400-V | Đai xoắn tròn | 2.057 | 1 | 2.47 | [27 empty] | ĐẠT TCVN 1651:2018
383 | Cọc khoan nhồi C6 Mố M2 (D1.2m, L=36.0m) | Thanh thép treo lồng cọc | P11 | 16 | CB400-V | Thanh thẳng uốn móc treo neo vào bệ | 37.2 | 4 | 1.578 | [27 empty] | ĐẠT TCVN 1651:2018
384 | Cọc khoan nhồi C6 Mố M2 (D1.2m, L=36.0m) | Thép đai xoắn lồng cọc | P12 | 20 | CB400-V | Đai xoắn tròn | 0.583 | 60 | 2.47 | [27 empty] | ĐẠT TCVN 1651:2018
--- CỌC KHOAN NHỒI C7 MỐ M2 (D1.2M, L=36.0M) ---
385 | Cọc khoan nhồi C7 Mố M2 (D1.2m, L=36.0m) | Thép đai xoắn lồng cọc | P1 | 10 | CB240-T | Đai xoắn tròn | 96.887 | 1 | 0.617 | [27 empty] | ĐẠT TCVN 1651:2018
386 | Cọc khoan nhồi C7 Mố M2 (D1.2m, L=36.0m) | Thép đai xoắn lồng cọc | P1A | 10 | CB240-T | Đai xoắn tròn | 390.776 | 1 | 0.617 | [27 empty] | ĐẠT TCVN 1651:2018
387 | Cọc khoan nhồi C7 Mố M2 (D1.2m, L=36.0m) | Thép đai xoắn lồng cọc | P1B | 10 | CB240-T | Đai xoắn tròn | 164.938 | 1 | 0.617 | [27 empty] | ĐẠT TCVN 1651:2018
388 | Cọc khoan nhồi C7 Mố M2 (D1.2m, L=36.0m) | Thép đai xoắn lồng cọc | P1C | 10 | CB240-T | Đai xoắn tròn | 3.592 | 2 | 0.617 | [27 empty] | ĐẠT TCVN 1651:2018
389 | Cọc khoan nhồi C7 Mố M2 (D1.2m, L=36.0m) | Thép đai xoắn lồng cọc | P1D | 10 | CB240-T | Đai xoắn tròn | 23.007 | 1 | 0.617 | [27 empty] | ĐẠT TCVN 1651:2018
390 | Cọc khoan nhồi C7 Mố M2 (D1.2m, L=36.0m) | Cốt thép chủ chịu lực cọc | P2A | 28 | CB400-V | Thanh thẳng nối ren/hàn | 2.966 | 5 | 4.83 | [27 empty] | ĐẠT TCVN 1651:2018
391 | Cọc khoan nhồi C7 Mố M2 (D1.2m, L=36.0m) | Cốt thép chủ chịu lực cọc | P2B | 25 | CB400-V | Thanh thẳng nối ren/hàn | 2.985 | 10 | 3.85 | [27 empty] | ĐẠT TCVN 1651:2018
392 | Cọc khoan nhồi C7 Mố M2 (D1.2m, L=36.0m) | Cốt thép chủ chịu lực cọc | P3 | 28 | CB400-V | Thanh thẳng nối ren/hàn | 10.7 | 12 | 4.83 | [27 empty] | ĐẠT TCVN 1651:2018
393 | Cọc khoan nhồi C7 Mố M2 (D1.2m, L=36.0m) | Cốt thép chủ chịu lực cọc | P4 | 28 | CB400-V | Thanh thẳng nối ren/hàn | 11.7 | 12 | 4.83 | [27 empty] | ĐẠT TCVN 1651:2018
394 | Cọc khoan nhồi C7 Mố M2 (D1.2m, L=36.0m) | Cốt thép chủ chịu lực cọc | P5 | 25 | CB400-V | Thanh thẳng nối ren/hàn | 11.7 | 48 | 3.85 | [27 empty] | ĐẠT TCVN 1651:2018
395 | Cọc khoan nhồi C7 Mố M2 (D1.2m, L=36.0m) | Cốt thép chủ chịu lực cọc | P6 | 25 | CB400-V | Thanh thẳng nối ren/hàn | 5.153 | 12 | 3.85 | [27 empty] | ĐẠT TCVN 1651:2018
396 | Cọc khoan nhồi C7 Mố M2 (D1.2m, L=36.0m) | Cốt thép chủ chịu lực cọc | P7 | 25 | CB400-V | Thanh thẳng nối ren/hàn | 6.153 | 12 | 3.85 | [27 empty] | ĐẠT TCVN 1651:2018
397 | Cọc khoan nhồi C7 Mố M2 (D1.2m, L=36.0m) | Đai tăng cường / Con kê bảo vệ | P8 | 12 | CB400-V | Móc neo / Vòng đai | 0.647 | 15 | 0.888 | [27 empty] | ĐẠT TCVN 1651:2018
398 | Cọc khoan nhồi C7 Mố M2 (D1.2m, L=36.0m) | Đai tăng cường / Con kê bảo vệ | P9 | 12 | CB400-V | Móc neo / Vòng đai | 0.379 | 45 | 0.888 | [27 empty] | ĐẠT TCVN 1651:2018
399 | Cọc khoan nhồi C7 Mố M2 (D1.2m, L=36.0m) | Thép đai xoắn lồng cọc | P10 | 20 | CB400-V | Đai xoắn tròn | 2.057 | 1 | 2.47 | [27 empty] | ĐẠT TCVN 1651:2018
400 | Cọc khoan nhồi C7 Mố M2 (D1.2m, L=36.0m) | Thanh thép treo lồng cọc | P11 | 16 | CB400-V | Thanh thẳng uốn móc treo neo vào bệ | 37.2 | 4 | 1.578 | [27 empty] | ĐẠT TCVN 1651:2018
401 | Cọc khoan nhồi C7 Mố M2 (D1.2m, L=36.0m) | Thép đai xoắn lồng cọc | P12 | 20 | CB400-V | Đai xoắn tròn | 0.583 | 60 | 2.47 | [27 empty] | ĐẠT TCVN 1651:2018
--- ĐOẠN CỌC NỐI THÍ NGHIỆM PDA SỨC CHỊU TẢI CỌC ---
402 | Cọc nối PDA | Gia cường thí nghiệm nén động PDA | P1 | 16 | CB400-V | Đai tròn định hình | 77.76 | 123 | 1.576 | [27 empty] | ĐẠT TCVN 1651:2018
403 | Cọc nối PDA | Gia cường thí nghiệm nén động PDA | P4 | 10 | CB240-T | Đai tròn định hình | 56.32 | 35 | 0.613 | [27 empty] | ĐẠT TCVN 1651:2018
404 | Cọc nối PDA | Gia cường thí nghiệm nén động PDA | P5 | 22 | CB400-V | Thanh thẳng | 3.02 | 9 | 2.987 | [27 empty] | ĐẠT TCVN 1651:2018
405 | Cọc nối PDA | Gia cường thí nghiệm nén động PDA | P7 | 16 | CB400-V | Đai tròn định hình | 2.2 | 3 | 1.83 | [27 empty] | ĐẠT TCVN 1651:2018
406 | Cọc nối PDA | Gia cường thí nghiệm nén động PDA | P10 | 25 | CB400-V | Thanh thẳng | 4.85 | 19 | 3.784 | [27 empty] | ĐẠT TCVN 1651:2018
407 | Cọc nối PDA | Gia cường thí nghiệm nén động PDA |  | 25 | CB400-V | Thanh thẳng | 1.2 | 358 | 3.854 | [27 empty] | ĐẠT TCVN 1651:2018
02. KẾT CẤU PHẦN DƯỚI (SUBSTRUCTURE)
408 | Mố M1 | BỆ MỐ | F1 | 28 | CB400-V | S06 | 6.578 | 83 | 4.83 | [27 empty] | ĐẠT TCVN 1651:2018
409 | Mố M1 | Thân mố / Bệ mố | F2 | 18 | CB400-V | S06 | 13.571 | 40 | 2 | [27 empty] | ĐẠT TCVN 1651:2018
410 | Mố M1 | Thân mố / Bệ mố | F3 | 18 | CB400-V | S06 | 6.336 | 83 | 2 | [27 empty] | ĐẠT TCVN 1651:2018
411 | Mố M1 | Thân mố / Bệ mố | F4 | 18 | CB400-V | S06 | 13.571 | 30 | 2 | [27 empty] | ĐẠT TCVN 1651:2018
412 | Mố M1 | Thân mố / Bệ mố | F5 | 16 | CB400-V | S01 | 5.85 | 16 | 1.58 | [27 empty] | ĐẠT TCVN 1651:2018
413 | Mố M1 | Thân mố / Bệ mố | F6 | 16 | CB400-V | S06 | 1.99 | 182 | 1.58 | [27 empty] | ĐẠT TCVN 1651:2018
414 | Mố M1 | Thân mố / Bệ mố | F7 | 16 | CB400-V | S01 | 13.005 | 16 | 1.58 | [27 empty] | ĐẠT TCVN 1651:2018
415 | Mố M1 | Thân mố / Bệ mố | F8 | 16 | CB400-V | S06 | 1.99 | 140 | 1.58 | [27 empty] | ĐẠT TCVN 1651:2018
416 | Mố M1 | TƯỜNG THÂN | A1 | 22 | CB400-V | S02 | 7.438 | 73 | 2.98 | [27 empty] | ĐẠT TCVN 1651:2018
417 | Mố M1 | Thân mố / Bệ mố | A2 | 16 | CB400-V | S06 | 13.487 | 35 | 1.58 | [27 empty] | ĐẠT TCVN 1651:2018
418 | Mố M1 | Thân mố / Bệ mố | A3 | 16 | CB400-V | S02 | 7.357 | 83 | 1.58 | [27 empty] | ĐẠT TCVN 1651:2018
419 | Mố M1 | Thân mố / Bệ mố | A4 | 16 | CB400-V | S06 | 13.487 | 34 | 1.58 | [27 empty] | ĐẠT TCVN 1651:2018
420 | Mố M1 | Thân mố / Bệ mố | A4A | 16 | CB400-V | S06 | 11.159 | 1 | 1.58 | [27 empty] | ĐẠT TCVN 1651:2018
421 | Mố M1 | Thân mố / Bệ mố | A5 | 16 | CB400-V | S06 | 13.489 | 7 | 1.58 | [27 empty] | ĐẠT TCVN 1651:2018
422 | Mố M1 | Thân mố / Bệ mố | A6 | 16 | CB400-V | S06 | 1.807 | 73 | 1.58 | [27 empty] | ĐẠT TCVN 1651:2018
423 | Mố M1 | Thân mố / Bệ mố | A7 | 14 | CB400-V | S06 | 1.585 | 144 | 1.21 | [27 empty] | ĐẠT TCVN 1651:2018
424 | Mố M1 | Thân mố / Bệ mố | A8(P) | 16 | CB400-V | S02 | 5.052 | 7 | 1.58 | [27 empty] | ĐẠT TCVN 1651:2018
425 | Mố M1 | Thân mố / Bệ mố | A8(T) | 16 | CB400-V | S02 | 5.352 | 7 | 1.58 | [27 empty] | ĐẠT TCVN 1651:2018
426 | Mố M1 | Thân mố / Bệ mố | P1 | 16 | CB400-V | S06 | 13.487 | 30 | 1.58 | [27 empty] | ĐẠT TCVN 1651:2018
427 | Mố M1 | Thân mố / Bệ mố | P1A | 16 | CB400-V | S06 | 13.489 | 2 | 1.58 | [27 empty] | ĐẠT TCVN 1651:2018
428 | Mố M1 | Thân mố / Bệ mố | P1B | 16 | CB400-V | S06 | 7.743 | 2 | 1.58 | [27 empty] | ĐẠT TCVN 1651:2018
429 | Mố M1 | Thân mố / Bệ mố | P2 | 16 | CB400-V | S06 | 5.82 | 83 | 1.58 | [27 empty] | ĐẠT TCVN 1651:2018
430 | Mố M1 | Thân mố / Bệ mố | P3 | 16 | CB400-V | S57 | 2.071 | 83 | 1.58 | [27 empty] | ĐẠT TCVN 1651:2018
431 | Mố M1 | Thân mố / Bệ mố | P4 | 14 | CB400-V | S06 | 0.585 | 54 | 1.21 | [27 empty] | ĐẠT TCVN 1651:2018
432 | Mố M1 | Thân mố / Bệ mố | H1 | 25 | CB400-V | S05 | 1.07 | 23 | 3.85 | [27 empty] | ĐẠT TCVN 1651:2018
433 | Mố M1 | Thân mố / Bệ mố | H2 | 8 | CB240-T | S32 | 2.132 | 23 | 0.395 | [27 empty] | ĐẠT TCVN 1651:2018
434 | Mố M1 | TƯỜNG CÁNH PHẢI | W1A(P) | 16 | CB400-V | S06 | 7.322 | 23 | 1.58 | [27 empty] | ĐẠT TCVN 1651:2018
435 | Mố M1 | Thân mố / Bệ mố | W1B(P) | 16 | CB400-V | S06 | 2.793 | 17 | 1.58 | [27 empty] | ĐẠT TCVN 1651:2018
436 | Mố M1 | Thân mố / Bệ mố | W2A(P) | 22 | CB400-V | S06 | 7.479 | 18 | 2.98 | [27 empty] | ĐẠT TCVN 1651:2018
437 | Mố M1 | Thân mố / Bệ mố | W2B(P) | 22 | CB400-V | S06 | 2.955 | 17 | 2.98 | [27 empty] | ĐẠT TCVN 1651:2018
438 | Mố M1 | Thân mố / Bệ mố | W3A(P) | 16 | CB400-V | S06 | 4.832 | 23 | 1.58 | [27 empty] | ĐẠT TCVN 1651:2018
439 | Mố M1 | Thân mố / Bệ mố | W3B(P) | 16 | CB400-V | S06 | 5.67 | 11 | 1.58 | [27 empty] | ĐẠT TCVN 1651:2018
440 | Mố M1 | Thân mố / Bệ mố | W3C(P) | 16 | CB400-V | S06 | 5.945 | 6 | 1.58 | [27 empty] | ĐẠT TCVN 1651:2018
441 | Mố M1 | Thân mố / Bệ mố | W3D(P) | 16 | CB400-V | S06 | 6.332 | 8 | 1.58 | [27 empty] | ĐẠT TCVN 1651:2018
442 | Mố M1 | Thân mố / Bệ mố | W3E(P) | 16 | CB400-V | S06 | 4.168 | 1 | 1.58 | [27 empty] | ĐẠT TCVN 1651:2018
443 | Mố M1 | Thân mố / Bệ mố | W3F(P) | 16 | CB400-V | S06 | 6.334 | 1 | 1.58 | [27 empty] | ĐẠT TCVN 1651:2018
444 | Mố M1 | Thân mố / Bệ mố | W4A(P) | 22 | CB400-V | S06 | 4.994 | 23 | 2.98 | [27 empty] | ĐẠT TCVN 1651:2018
445 | Mố M1 | Thân mố / Bệ mố | W4B(P) | 22 | CB400-V | S06 | 5.832 | 11 | 2.98 | [27 empty] | ĐẠT TCVN 1651:2018
446 | Mố M1 | Thân mố / Bệ mố | W4C(P) | 22 | CB400-V | S06 | 6.107 | 6 | 2.98 | [27 empty] | ĐẠT TCVN 1651:2018
447 | Mố M1 | Thân mố / Bệ mố | W4D(P) | 22 | CB400-V | S06 | 6.494 | 8 | 2.98 | [27 empty] | ĐẠT TCVN 1651:2018
448 | Mố M1 | Thân mố / Bệ mố | W4E(P) | 22 | CB400-V | S06 | 4.33 | 1 | 2.98 | [27 empty] | ĐẠT TCVN 1651:2018
449 | Mố M1 | Thân mố / Bệ mố | W4F(P) | 22 | CB400-V | S06 | 6.496 | 1 | 2.98 | [27 empty] | ĐẠT TCVN 1651:2018
450 | Mố M1 | Thân mố / Bệ mố | W5A(P) | 16 | CB400-V | S05 | 5.211 | 1 | 1.58 | [27 empty] | ĐẠT TCVN 1651:2018
451 | Mố M1 | Thân mố / Bệ mố | W5B(P) | 16 | CB400-V | S02 | 7.121 | 1 | 1.58 | [27 empty] | ĐẠT TCVN 1651:2018
452 | Mố M1 | Thân mố / Bệ mố | W6 | 16 | CB400-V | S06 | 0.615 | 49 | 1.58 | [27 empty] | ĐẠT TCVN 1651:2018
453 | Mố M1 | Thân mố / Bệ mố | W7 | 16 | CB400-V | S06 | 0.615 | 46 | 1.58 | [27 empty] | ĐẠT TCVN 1651:2018
454 | Mố M1 | Thân mố / Bệ mố | W8(P) | 16 | CB400-V | S02 | 8.749 | 2 | 1.58 | [27 empty] | ĐẠT TCVN 1651:2018
455 | Mố M1 | Thân mố / Bệ mố | W9 | 16 | CB400-V | S05 | 1.881 | 40 | 1.58 | [27 empty] | ĐẠT TCVN 1651:2018
456 | Mố M1 | TƯỜNG CÁNH PHẢI | W1A(T) | 16 | CB400-V | S06 | 7.558 | 23 | 1.58 | [27 empty] | ĐẠT TCVN 1651:2018
457 | Mố M1 | Thân mố / Bệ mố | W1B(T) | 16 | CB400-V | S06 | 2.791 | 17 | 1.58 | [27 empty] | ĐẠT TCVN 1651:2018
458 | Mố M1 | Thân mố / Bệ mố | W2A(T) | 22 | CB400-V | S06 | 7.714 | 18 | 2.98 | [27 empty] | ĐẠT TCVN 1651:2018
459 | Mố M1 | Thân mố / Bệ mố | W2B(T) | 22 | CB400-V | S06 | 2.953 | 17 | 2.98 | [27 empty] | ĐẠT TCVN 1651:2018
460 | Mố M1 | Thân mố / Bệ mố | W3A(T) | 16 | CB400-V | S06 | 4.832 | 25 | 1.58 | [27 empty] | ĐẠT TCVN 1651:2018
461 | Mố M1 | Thân mố / Bệ mố | W3B(T) | 16 | CB400-V | S06 | 5.731 | 11 | 1.58 | [27 empty] | ĐẠT TCVN 1651:2018
462 | Mố M1 | Thân mố / Bệ mố | W3C(T) | 16 | CB400-V | S06 | 5.934 | 5 | 1.58 | [27 empty] | ĐẠT TCVN 1651:2018
463 | Mố M1 | Thân mố / Bệ mố | W3D(T) | 16 | CB400-V | S06 | 6.332 | 8 | 1.58 | [27 empty] | ĐẠT TCVN 1651:2018
464 | Mố M1 | Thân mố / Bệ mố | W3F(T) | 16 | CB400-V | S06 | 6.334 | 1 | 1.58 | [27 empty] | ĐẠT TCVN 1651:2018
465 | Mố M1 | Thân mố / Bệ mố | W4A(T) | 22 | CB400-V | S06 | 4.994 | 25 | 2.98 | [27 empty] | ĐẠT TCVN 1651:2018
466 | Mố M1 | Thân mố / Bệ mố | W4B(T) | 22 | CB400-V | S06 | 5.893 | 11 | 2.98 | [27 empty] | ĐẠT TCVN 1651:2018
467 | Mố M1 | Thân mố / Bệ mố | W4C(T) | 22 | CB400-V | S06 | 6.096 | 5 | 2.98 | [27 empty] | ĐẠT TCVN 1651:2018
468 | Mố M1 | Thân mố / Bệ mố | W4D(T) | 22 | CB400-V | S06 | 6.494 | 8 | 2.98 | [27 empty] | ĐẠT TCVN 1651:2018
469 | Mố M1 | Thân mố / Bệ mố | W4F(T) | 22 | CB400-V | S06 | 6.496 | 1 | 2.98 | [27 empty] | ĐẠT TCVN 1651:2018
470 | Mố M1 | Thân mố / Bệ mố | W5A(T) | 16 | CB400-V | S05 | 4.711 | 1 | 1.58 | [27 empty] | ĐẠT TCVN 1651:2018
471 | Mố M1 | Thân mố / Bệ mố | W5B(T) | 16 | CB400-V | S02 | 7.357 | 1 | 1.58 | [27 empty] | ĐẠT TCVN 1651:2018
472 | Mố M1 | Thân mố / Bệ mố | W6 | 16 | CB400-V | S06 | 0.615 | 49 | 1.58 | [27 empty] | ĐẠT TCVN 1651:2018
473 | Mố M1 | Thân mố / Bệ mố | W7 | 16 | CB400-V | S06 | 0.615 | 54 | 1.58 | [27 empty] | ĐẠT TCVN 1651:2018
474 | Mố M1 | Thân mố / Bệ mố | W8(T) | 16 | CB400-V | S02 | 8.979 | 2 | 1.58 | [27 empty] | ĐẠT TCVN 1651:2018
475 | Mố M1 | Thân mố / Bệ mố | W9 | 16 | CB400-V | S05 | 1.881 | 42 | 1.58 | [27 empty] | ĐẠT TCVN 1651:2018
476 | Mố M1 | Ụ CHỐNG CHUYỂN VỊ | U1 | 16 | CB400-V | S06 | 4.192 | 8 | 1.58 | [27 empty] | ĐẠT TCVN 1651:2018
477 | Mố M1 | Thân mố / Bệ mố | U2 | 16 | CB400-V | S06 | 3.892 | 12 | 1.58 | [27 empty] | ĐẠT TCVN 1651:2018
478 | Mố M1 | Thân mố / Bệ mố | U3 | 16 | CB400-V | S51 | 3.256 | 24 | 1.58 | [27 empty] | ĐẠT TCVN 1651:2018
479 | Mố M1 | Thân mố / Bệ mố | U4 | 16 | CB400-V | S32 | 1.64 | 4 | 1.58 | [27 empty] | ĐẠT TCVN 1651:2018
480 | Mố M1 | VỮA ĐỆM | B1 | 8 | CB240-T | S01 | 0.64 | 50 | 0.395 | [27 empty] | ĐẠT TCVN 1651:2018
481 | Mố M1 | Thân mố / Bệ mố | B2 | 8 | CB240-T | S01 | 0.48 | 65 | 0.395 | [27 empty] | ĐẠT TCVN 1651:2018
482 | Mố M1 | TƯỜNG TAI | T1 | 16 | CB400-V | S01 | 1.89 | 14 | 1.58 | [27 empty] | ĐẠT TCVN 1651:2018
483 | Mố M1 | Thân mố / Bệ mố | T2 | 16 | CB400-V | S01 | 1.59 | 18 | 1.58 | [27 empty] | ĐẠT TCVN 1651:2018
484 | Mố M1 | GỜ LAN CAN | G1 | 14 | CB400-V | S01 | 5.9 | 19 | 1.21 | [27 empty] | ĐẠT TCVN 1651:2018
485 | Mố M1 | Thân mố / Bệ mố | G2 | 18 | CB400-V | S57 | 3.265 | 40 | 2 | [27 empty] | ĐẠT TCVN 1651:2018
486 | Mố M1 | Thân mố / Bệ mố | G3 | 14 | CB400-V | S29 | 2.344 | 40 | 1.21 | [27 empty] | ĐẠT TCVN 1651:2018
487 | Mố M1 | Thân mố / Bệ mố | G4A | 12 | CB400-V | S06 | 0.342 | 11 | 0.888 | [27 empty] | ĐẠT TCVN 1651:2018
488 | Mố M1 | Thân mố / Bệ mố | G4B | 12 | CB400-V | S06 | 0.388 | 11 | 0.888 | [27 empty] | ĐẠT TCVN 1651:2018
489 | Mố M1 | Thân mố / Bệ mố | G4C | 12 | CB400-V | S06 | 0.634 | 11 | 0.888 | [27 empty] | ĐẠT TCVN 1651:2018
490 | Mố M1 | Thân mố / Bệ mố | G5 | 14 | CB400-V | S01 | 5.9 | 18 | 1.21 | [27 empty] | ĐẠT TCVN 1651:2018
491 | Mố M1 | Thân mố / Bệ mố | G6 | 20 | CB400-V | S57 | 3.045 | 40 | 2.47 | [27 empty] | ĐẠT TCVN 1651:2018
492 | Mố M1 | Thân mố / Bệ mố | G7 | 14 | CB400-V | S29 | 1.536 | 40 | 1.21 | [27 empty] | ĐẠT TCVN 1651:2018
493 | Mố M1 | Thân mố / Bệ mố | G7A | 20 | CB400-V | S05 | 1.182 | 40 | 2.47 | [27 empty] | ĐẠT TCVN 1651:2018
494 | Mố M1 | Thân mố / Bệ mố | G8A | 12 | CB400-V | S06 | 0.26 | 11 | 0.888 | [27 empty] | ĐẠT TCVN 1651:2018
495 | Mố M1 | Thân mố / Bệ mố | G8B | 12 | CB400-V | S06 | 0.306 | 11 | 0.888 | [27 empty] | ĐẠT TCVN 1651:2018
496 | Mố M1 | Thân mố / Bệ mố | G8C | 12 | CB400-V | S06 | 0.417 | 11 | 0.888 | [27 empty] | ĐẠT TCVN 1651:2018
497 | Mố M2 | BỆ MỐ | F1 | 28 | CB400-V | S06 | 6.578 | 83 | 4.83 | [27 empty] | ĐẠT TCVN 1651:2018
498 | Mố M2 | Thân mố / Bệ mố | F2 | 18 | CB400-V | S06 | 13.571 | 40 | 2 | [27 empty] | ĐẠT TCVN 1651:2018
499 | Mố M2 | Thân mố / Bệ mố | F3 | 18 | CB400-V | S06 | 6.336 | 83 | 2 | [27 empty] | ĐẠT TCVN 1651:2018
500 | Mố M2 | Thân mố / Bệ mố | F4 | 18 | CB400-V | S06 | 13.571 | 30 | 2 | [27 empty] | ĐẠT TCVN 1651:2018
501 | Mố M2 | Thân mố / Bệ mố | F5 | 16 | CB400-V | S01 | 5.85 | 16 | 1.58 | [27 empty] | ĐẠT TCVN 1651:2018
502 | Mố M2 | Thân mố / Bệ mố | F6 | 16 | CB400-V | S06 | 1.99 | 188 | 1.58 | [27 empty] | ĐẠT TCVN 1651:2018
503 | Mố M2 | Thân mố / Bệ mố | F7 | 16 | CB400-V | S01 | 13.005 | 16 | 1.58 | [27 empty] | ĐẠT TCVN 1651:2018
504 | Mố M2 | Thân mố / Bệ mố | F8 | 16 | CB400-V | S06 | 1.99 | 140 | 1.58 | [27 empty] | ĐẠT TCVN 1651:2018
505 | Mố M2 | TƯỜNG THÂN | A1 | 28 | CB400-V | S02 | 8.319 | 78 | 4.83 | [27 empty] | ĐẠT TCVN 1651:2018
506 | Mố M2 | Thân mố / Bệ mố | A2 | 16 | CB400-V | S06 | 13.487 | 41 | 1.58 | [27 empty] | ĐẠT TCVN 1651:2018
507 | Mố M2 | Thân mố / Bệ mố | A3 | 16 | CB400-V | S02 | 8.164 | 83 | 1.58 | [27 empty] | ĐẠT TCVN 1651:2018
508 | Mố M2 | Thân mố / Bệ mố | A4 | 16 | CB400-V | S06 | 13.487 | 40 | 1.58 | [27 empty] | ĐẠT TCVN 1651:2018
509 | Mố M2 | Thân mố / Bệ mố | A4A | 16 | CB400-V | S06 | 6.485 | 1 | 1.58 | [27 empty] | ĐẠT TCVN 1651:2018
510 | Mố M2 | Thân mố / Bệ mố | A5 | 16 | CB400-V | S06 | 13.489 | 7 | 1.58 | [27 empty] | ĐẠT TCVN 1651:2018
511 | Mố M2 | Thân mố / Bệ mố | A6 | 16 | CB400-V | S06 | 1.807 | 78 | 1.58 | [27 empty] | ĐẠT TCVN 1651:2018
512 | Mố M2 | Thân mố / Bệ mố | A7 | 14 | CB400-V | S06 | 1.585 | 200 | 1.21 | [27 empty] | ĐẠT TCVN 1651:2018
513 | Mố M2 | Thân mố / Bệ mố | A8(T) | 16 | CB400-V | S02 | 8.002 | 7 | 1.58 | [27 empty] | ĐẠT TCVN 1651:2018
514 | Mố M2 | Thân mố / Bệ mố | P1 | 16 | CB400-V | S06 | 13.487 | 32 | 1.58 | [27 empty] | ĐẠT TCVN 1651:2018
515 | Mố M2 | Thân mố / Bệ mố | P1A | 16 | CB400-V | S06 | 13.489 | 2 | 1.58 | [27 empty] | ĐẠT TCVN 1651:2018
516 | Mố M2 | Thân mố / Bệ mố | P1B | 16 | CB400-V | S06 | 11.372 | 2 | 1.58 | [27 empty] | ĐẠT TCVN 1651:2018
517 | Mố M2 | Thân mố / Bệ mố | P2 | 16 | CB400-V | S06 | 5.85 | 83 | 1.58 | [27 empty] | ĐẠT TCVN 1651:2018
518 | Mố M2 | Thân mố / Bệ mố | P3 | 16 | CB400-V | S57 | 2.071 | 83 | 1.58 | [27 empty] | ĐẠT TCVN 1651:2018
519 | Mố M2 | Thân mố / Bệ mố | P4 | 14 | CB400-V | S06 | 0.585 | 60 | 1.21 | [27 empty] | ĐẠT TCVN 1651:2018
520 | Mố M2 | Thân mố / Bệ mố | H1 | 25 | CB400-V | S05 | 1.07 | 23 | 3.85 | [27 empty] | ĐẠT TCVN 1651:2018
521 | Mố M2 | Thân mố / Bệ mố | H2 | 8 | CB240-T | S32 | 2.132 | 23 | 0.395 | [27 empty] | ĐẠT TCVN 1651:2018
522 | Mố M2 | TƯỜNG CÁNH PHẢI | W1A(P) | 16 | CB400-V | S06 | 10.522 | 20 | 1.58 | [27 empty] | ĐẠT TCVN 1651:2018
523 | Mố M2 | TƯỜNG CÁNH TRÁI | W1A(T) | 16 | CB400-V | S06 | 10.287 | 20 | 1.58 | [27 empty] | ĐẠT TCVN 1651:2018
524 | Mố M2 | Thân mố / Bệ mố | W1B(T) | 16 | CB400-V | S06 | 4.739 | 20 | 1.58 | [27 empty] | ĐẠT TCVN 1651:2018
525 | Mố M2 | Thân mố / Bệ mố | W2A(T) | 22 | CB400-V | S06 | 10.455 | 15 | 2.98 | [27 empty] | ĐẠT TCVN 1651:2018
526 | Mố M2 | Thân mố / Bệ mố | W2B(T) | 16 | CB400-V | S06 | 4.739 | 20 | 1.58 | [27 empty] | ĐẠT TCVN 1651:2018
527 | Mố M2 | Thân mố / Bệ mố | W3A(T) | 16 | CB400-V | S06 | 4.332 | 15 | 1.58 | [27 empty] | ĐẠT TCVN 1651:2018
528 | Mố M2 | Thân mố / Bệ mố | W3B(T) | 16 | CB400-V | S06 | 5.894 | 20 | 1.58 | [27 empty] | ĐẠT TCVN 1651:2018
529 | Mố M2 | Thân mố / Bệ mố | W3C(T) | 16 | CB400-V | S06 | 7.307 | 4 | 1.58 | [27 empty] | ĐẠT TCVN 1651:2018
530 | Mố M2 | Thân mố / Bệ mố | W3D(T) | 16 | CB400-V | S06 | 6.332 | 14 | 1.58 | [27 empty] | ĐẠT TCVN 1651:2018
531 | Mố M2 | Thân mố / Bệ mố | W3F(T) | 16 | CB400-V | S06 | 6.334 | 1 | 1.58 | [27 empty] | ĐẠT TCVN 1651:2018
532 | Mố M2 | Thân mố / Bệ mố | W4A(T) | 22 | CB400-V | S06 | 4.494 | 15 | 2.98 | [27 empty] | ĐẠT TCVN 1651:2018
533 | Mố M2 | Thân mố / Bệ mố | W4B(T) | 22 | CB400-V | S06 | 6.056 | 20 | 2.98 | [27 empty] | ĐẠT TCVN 1651:2018
534 | Mố M2 | Thân mố / Bệ mố | W4C(T) | 22 | CB400-V | S06 | 7.469 | 4 | 2.98 | [27 empty] | ĐẠT TCVN 1651:2018
535 | Mố M2 | Thân mố / Bệ mố | W4D(T) | 22 | CB400-V | S06 | 6.494 | 14 | 2.98 | [27 empty] | ĐẠT TCVN 1651:2018
536 | Mố M2 | Thân mố / Bệ mố | W4F(T) | 22 | CB400-V | S06 | 6.496 | 1 | 2.98 | [27 empty] | ĐẠT TCVN 1651:2018
537 | Mố M2 | Thân mố / Bệ mố | W5A(T) | 16 | CB400-V | S05 | 7.668 | 1 | 1.58 | [27 empty] | ĐẠT TCVN 1651:2018
538 | Mố M2 | Thân mố / Bệ mố | W5B(T) | 16 | CB400-V | S02 | 10.092 | 1 | 1.58 | [27 empty] | ĐẠT TCVN 1651:2018
539 | Mố M2 | Thân mố / Bệ mố | W8(T) | 16 | CB400-V | S02 | 9.571 | 2 | 1.58 | [27 empty] | ĐẠT TCVN 1651:2018
540 | Mố M2 | Ụ CHỐNG CHUYỂN VỊ | U1 | 16 | CB400-V | S06 | 4.192 | 8 | 1.58 | [27 empty] | ĐẠT TCVN 1651:2018
541 | Mố M2 | Thân mố / Bệ mố | U2 | 16 | CB400-V | S06 | 3.892 | 14 | 1.58 | [27 empty] | ĐẠT TCVN 1651:2018
542 | Mố M2 | Thân mố / Bệ mố | U3 | 16 | CB400-V | S51 | 3.256 | 24 | 1.58 | [27 empty] | ĐẠT TCVN 1651:2018
543 | Mố M2 | Thân mố / Bệ mố | U4 | 16 | CB400-V | S32 | 1.64 | 4 | 1.58 | [27 empty] | ĐẠT TCVN 1651:2018
544 | Mố M2 | VỮA ĐỆM | B1 | 8 | CB240-T | S01 | 0.64 | 50 | 0.395 | [27 empty] | ĐẠT TCVN 1651:2018
545 | Mố M2 | Thân mố / Bệ mố | B2 | 8 | CB240-T | S01 | 0.48 | 65 | 0.395 | [27 empty] | ĐẠT TCVN 1651:2018
546 | Mố M2 | TƯỜNG TAI | T1 | 16 | CB400-V | S01 | 1.89 | 7 | 1.58 | [27 empty] | ĐẠT TCVN 1651:2018
547 | Mố M2 | Thân mố / Bệ mố | T2 | 16 | CB400-V | S01 | 1.59 | 9 | 1.58 | [27 empty] | ĐẠT TCVN 1651:2018
548 | Mố M2 | GỜ LAN CAN | G1 | 14 | CB400-V | S01 | 5.9 | 19 | 1.21 | [27 empty] | ĐẠT TCVN 1651:2018
549 | Mố M2 | Thân mố / Bệ mố | G2 | 18 | CB400-V | S57 | 3.265 | 4 | 2 | [27 empty] | ĐẠT TCVN 1651:2018
550 | Mố M2 | Thân mố / Bệ mố | G3 | 14 | CB400-V | S29 | 2.344 | 4 | 1.21 | [27 empty] | ĐẠT TCVN 1651:2018
551 | Mố M2 | Thân mố / Bệ mố | G4A | 12 | CB400-V | S06 | 0.342 | 2 | 0.888 | [27 empty] | ĐẠT TCVN 1651:2018
552 | Mố M2 | Thân mố / Bệ mố | G4B | 12 | CB400-V | S06 | 0.388 | 2 | 0.888 | [27 empty] | ĐẠT TCVN 1651:2018
553 | Mố M2 | Thân mố / Bệ mố | G4C | 12 | CB400-V | S06 | 0.634 | 2 | 0.888 | [27 empty] | ĐẠT TCVN 1651:2018
554 | Mố M2 | Thân mố / Bệ mố | G5 | 14 | CB400-V | S01 | 0.4 | 18 | 1.21 | [27 empty] | ĐẠT TCVN 1651:2018
555 | Mố M2 | Thân mố / Bệ mố | G5A | 14 | CB400-V | S01 | 5.38 | 22 | 1.21 | [27 empty] | ĐẠT TCVN 1651:2018
556 | Mố M2 | Thân mố / Bệ mố | G6 | 20 | CB400-V | S57 | 3.095 | 39 | 2.47 | [27 empty] | ĐẠT TCVN 1651:2018
557 | Mố M2 | Thân mố / Bệ mố | G7 | 14 | CB400-V | S29 | 1.536 | 39 | 1.21 | [27 empty] | ĐẠT TCVN 1651:2018
558 | Mố M2 | Thân mố / Bệ mố | G7A | 20 | CB400-V | S05 | 1.182 | 39 | 2.47 | [27 empty] | ĐẠT TCVN 1651:2018
559 | Mố M2 | Thân mố / Bệ mố | G8A | 12 | CB400-V | S06 | 0.26 | 14 | 0.888 | [27 empty] | ĐẠT TCVN 1651:2018
560 | Mố M2 | Thân mố / Bệ mố | G8B | 12 | CB400-V | S06 | 0.306 | 14 | 0.888 | [27 empty] | ĐẠT TCVN 1651:2018
561 | Mố M2 | Thân mố / Bệ mố | G8C | 12 | CB400-V | S06 | 0.417 | 14 | 0.888 | [27 empty] | ĐẠT TCVN 1651:2018
562 | Mố M2 | Thân mố / Bệ mố | G9 | 16 | CB400-V | S02 | 0.625 | 70 | 1.58 | [27 empty] | ĐẠT TCVN 1651:2018
563 | Trụ T1, T2 (Bệ móng) | Bệ trụ 2 thân | B1 | 28 | CB400-V | S06 | 11.528 | 132 | 4.83 | [27 empty] | ĐẠT TCVN 1651:2018
564 | Trụ T1, T2 (Bệ móng) | Bệ trụ 2 thân | B2 | 18 | CB400-V | S06 | 11.286 | 66 | 2 | [27 empty] | ĐẠT TCVN 1651:2018
565 | Trụ T1, T2 (Bệ móng) | Bệ trụ 2 thân | B3 | 28 | CB400-V | S06 | 5.528 | 146 | 4.83 | [27 empty] | ĐẠT TCVN 1651:2018
566 | Trụ T1, T2 (Bệ móng) | Bệ trụ 2 thân | B4 | 18 | CB400-V | S06 | 5.286 | 146 | 2 | [27 empty] | ĐẠT TCVN 1651:2018
567 | Trụ T1, T2 (Bệ móng) | Bệ trụ 2 thân | B5 | 16 | CB400-V | S06 | 1.99 | 556 | 1.58 | [27 empty] | ĐẠT TCVN 1651:2018
568 | Trụ T1, T2 (Bệ móng) | Bệ trụ 2 thân | B6 | 16 | CB400-V | S01 | 4.8 | 40 | 1.58 | [27 empty] | ĐẠT TCVN 1651:2018
569 | Trụ T1, T2 (Bệ móng) | Bệ trụ 2 thân | B7 | 16 | CB400-V | S01 | 10.8 | 40 | 1.58 | [27 empty] | ĐẠT TCVN 1651:2018
570 | Trụ T1, T2 (Bệ móng) | Bệ trụ 2 thân | B8 | 16 | CB400-V | S06 | 1.926 | 612 | 1.58 | [27 empty] | ĐẠT TCVN 1651:2018
571 | Trụ T1 (Thân trụ) | th©n trô ®o¹n 1 | T1a | 32 | CB400-V | S02 | 14.256 | 90 | 6.31 | [27 empty] | ĐẠT TCVN 1651:2018
572 | Trụ T1 (Thân trụ) | Thân trụ đặc | T2a | 16 | CB400-V | S07 | 5.352 | 176 | 1.58 | [27 empty] | ĐẠT TCVN 1651:2018
573 | Trụ T1 (Thân trụ) | Thân trụ đặc | T3a | 16 | CB400-V | S51 | 6.806 | 176 | 1.58 | [27 empty] | ĐẠT TCVN 1651:2018
574 | Trụ T1 (Thân trụ) | Thân trụ đặc | T4a | 16 | CB400-V | S06 | 5.332 | 20 | 1.58 | [27 empty] | ĐẠT TCVN 1651:2018
575 | Trụ T1 (Thân trụ) | Thân trụ đặc | T4a1 | 16 | CB400-V | S06 | 5.102 | 40 | 1.58 | [27 empty] | ĐẠT TCVN 1651:2018
576 | Trụ T1 (Thân trụ) | th©n trô ®o¹n 2 | T1b | 32 | CB400-V | S28 | 13.616 | 106 | 6.31 | [27 empty] | ĐẠT TCVN 1651:2018
577 | Trụ T1 (Thân trụ) | Thân trụ đặc | T2b | 16 | CB400-V | S07 | 6.894 | 150 | 1.58 | [27 empty] | ĐẠT TCVN 1651:2018
578 | Trụ T1 (Thân trụ) | Thân trụ đặc | T3b | 16 | CB400-V | S51 | 8.006 | 150 | 1.58 | [27 empty] | ĐẠT TCVN 1651:2018
579 | Trụ T1 (Thân trụ) | Thân trụ đặc | T4b | 16 | CB400-V | S06 | 5.932 | 19 | 1.58 | [27 empty] | ĐẠT TCVN 1651:2018
580 | Trụ T1 (Thân trụ) | Thân trụ đặc | T4b1 | 16 | CB400-V | S06 | 5.652 | 38 | 1.58 | [27 empty] | ĐẠT TCVN 1651:2018
581 | Trụ T1 (Thân trụ) | th©n trô ®o¹n 3 | T1c | 32 | CB400-V | S28 | 6.556 | 122 | 6.31 | [27 empty] | ĐẠT TCVN 1651:2018
582 | Trụ T1 (Thân trụ) | Thân trụ đặc | T2c | 16 | CB400-V | S07 | 8.437 | 76 | 1.58 | [27 empty] | ĐẠT TCVN 1651:2018
583 | Trụ T1 (Thân trụ) | Thân trụ đặc | T3c | 16 | CB400-V | S51 | 9.206 | 76 | 1.58 | [27 empty] | ĐẠT TCVN 1651:2018
584 | Trụ T1 (Thân trụ) | Thân trụ đặc | T4c | 16 | CB400-V | S06 | 6.532 | 9 | 1.58 | [27 empty] | ĐẠT TCVN 1651:2018
585 | Trụ T1 (Thân trụ) | Thân trụ đặc | T4c1 | 16 | CB400-V | S06 | 6.202 | 18 | 1.58 | [27 empty] | ĐẠT TCVN 1651:2018
586 | Trụ T2 (Thân trụ) | th©n trô ®o¹n 1 | T1a | 32 | CB400-V | S02 | 14.256 | 90 | 6.31 | [27 empty] | ĐẠT TCVN 1651:2018
587 | Trụ T2 (Thân trụ) | Thân trụ đặc | T2a | 16 | CB400-V | S07 | 5.352 | 176 | 1.58 | [27 empty] | ĐẠT TCVN 1651:2018
588 | Trụ T2 (Thân trụ) | Thân trụ đặc | T3a | 16 | CB400-V | S51 | 6.806 | 176 | 1.58 | [27 empty] | ĐẠT TCVN 1651:2018
589 | Trụ T2 (Thân trụ) | Thân trụ đặc | T4a | 16 | CB400-V | S06 | 5.332 | 20 | 1.58 | [27 empty] | ĐẠT TCVN 1651:2018
590 | Trụ T2 (Thân trụ) | Thân trụ đặc | T4a1 | 16 | CB400-V | S06 | 5.102 | 40 | 1.58 | [27 empty] | ĐẠT TCVN 1651:2018
591 | Trụ T2 (Thân trụ) | th©n trô ®o¹n 2 | T1b | 32 | CB400-V | S28 | 13.616 | 106 | 6.31 | [27 empty] | ĐẠT TCVN 1651:2018
592 | Trụ T2 (Thân trụ) | Thân trụ đặc | T2b | 16 | CB400-V | S07 | 6.894 | 150 | 1.58 | [27 empty] | ĐẠT TCVN 1651:2018
593 | Trụ T2 (Thân trụ) | Thân trụ đặc | T3b | 16 | CB400-V | S51 | 8.006 | 150 | 1.58 | [27 empty] | ĐẠT TCVN 1651:2018
594 | Trụ T2 (Thân trụ) | Thân trụ đặc | T4b | 16 | CB400-V | S06 | 5.932 | 19 | 1.58 | [27 empty] | ĐẠT TCVN 1651:2018
595 | Trụ T2 (Thân trụ) | Thân trụ đặc | T4b1 | 16 | CB400-V | S06 | 5.652 | 38 | 1.58 | [27 empty] | ĐẠT TCVN 1651:2018
596 | Trụ T2 (Thân trụ) | th©n trô ®o¹n 3 | T1c | 32 | CB400-V | S28 | 8.656 | 122 | 6.31 | [27 empty] | ĐẠT TCVN 1651:2018
597 | Trụ T2 (Thân trụ) | Thân trụ đặc | T2c | 16 | CB400-V | S07 | 8.437 | 108 | 1.58 | [27 empty] | ĐẠT TCVN 1651:2018
598 | Trụ T2 (Thân trụ) | Thân trụ đặc | T3c | 16 | CB400-V | S51 | 9.206 | 108 | 1.58 | [27 empty] | ĐẠT TCVN 1651:2018
599 | Trụ T2 (Thân trụ) | Thân trụ đặc | T4c | 16 | CB400-V | S06 | 6.532 | 13 | 1.58 | [27 empty] | ĐẠT TCVN 1651:2018
600 | Trụ T2 (Thân trụ) | Thân trụ đặc | T4c1 | 16 | CB400-V | S06 | 6.202 | 26 | 1.58 | [27 empty] | ĐẠT TCVN 1651:2018
601 | Trụ T1, T2 (Xà mũ trụ) | xµ mò | X1 | 32 | CB400-V | S06 | 13.962 | 110 | 6.31 | [27 empty] | ĐẠT TCVN 1651:2018
602 | Trụ T1, T2 (Xà mũ trụ) | Xà mũ trụ | X1B | 28 | CB400-V | S06 | 13.698 | 110 | 4.83 | [27 empty] | ĐẠT TCVN 1651:2018
603 | Trụ T1, T2 (Xà mũ trụ) | Xà mũ trụ | X2 | 16 | CB400-V | S06 | 17.296 | 106 | 1.58 | [27 empty] | ĐẠT TCVN 1651:2018
604 | Trụ T1, T2 (Xà mũ trụ) | Xà mũ trụ | x2a | 16 | CB400-V | S06 | 16.916 | 32 | 1.58 | [27 empty] | ĐẠT TCVN 1651:2018
605 | Trụ T1, T2 (Xà mũ trụ) | Xà mũ trụ | X3 | 16 | CB400-V | S01 | 12.54 | 64 | 1.58 | [27 empty] | ĐẠT TCVN 1651:2018
606 | Trụ T1, T2 (Xà mũ trụ) | Xà mũ trụ | x3a | 16 | CB400-V | S01 | 12.433 | 12 | 1.58 | [27 empty] | ĐẠT TCVN 1651:2018
607 | Trụ T1, T2 (Xà mũ trụ) | Xà mũ trụ | x4 | 28 | CB400-V | S41 | 13.68 | 150 | 4.83 | [27 empty] | ĐẠT TCVN 1651:2018
608 | Trụ T1, T2 (Xà mũ trụ) | Xà mũ trụ | x4A | 28 | CB400-V | S06 | 7.428 | 316 | 4.83 | [27 empty] | ĐẠT TCVN 1651:2018
609 | Trụ T1, T2 (Xà mũ trụ) | Xà mũ trụ | x4b | 28 | CB400-V | S41 | 13.451 | 8 | 4.83 | [27 empty] | ĐẠT TCVN 1651:2018
610 | Trụ T1, T2 (Xà mũ trụ) | Xà mũ trụ | x5 | 25 | CB400-V | S06 | 9.975 | 150 | 3.85 | [27 empty] | ĐẠT TCVN 1651:2018
611 | Trụ T1, T2 (Xà mũ trụ) | Xà mũ trụ | x5a | 25 | CB400-V | S06 | 9.689 | 8 | 3.85 | [27 empty] | ĐẠT TCVN 1651:2018
612 | Trụ T1, T2 (Xà mũ trụ) | Xà mũ trụ | x6 | 20 | CB400-V | S51 | 6.9 | 790 | 2.47 | [27 empty] | ĐẠT TCVN 1651:2018
613 | Trụ T1, T2 (Xà mũ trụ) | Xà mũ trụ | x6a | 20 | CB400-V | S51 | 3.2 | 316 | 2.47 | [27 empty] | ĐẠT TCVN 1651:2018
614 | Trụ T1, T2 (Xà mũ trụ) | Xà mũ trụ | x7 | 28 | CB400-V | S06 | 2.748 | 316 | 4.83 | [27 empty] | ĐẠT TCVN 1651:2018
615 | Trụ T1, T2 (Xà mũ trụ) | Xà mũ trụ | x7a | 28 | CB400-V | S01 | 2.02 | 316 | 4.83 | [27 empty] | ĐẠT TCVN 1651:2018
616 | Trụ T1, T2 (Xà mũ trụ) | Xà mũ trụ | x8a | 25 | CB400-V | S06 | 13.575 | 28 | 3.85 | [27 empty] | ĐẠT TCVN 1651:2018
617 | Trụ T1, T2 (Xà mũ trụ) | Xà mũ trụ | x8b | 25 | CB400-V | S01 | 12.9 | 28 | 3.85 | [27 empty] | ĐẠT TCVN 1651:2018
618 | Trụ T1, T2 (Xà mũ trụ) | Xà mũ trụ | x9 | 32 | CB400-V | S25 | 4.687 | 316 | 6.31 | [27 empty] | ĐẠT TCVN 1651:2018
619 | Trụ T1, T2 (Xà mũ trụ) | Xà mũ trụ | x10 | 16 | CB400-V | S06 | 8.932 | 56 | 1.58 | [27 empty] | ĐẠT TCVN 1651:2018
620 | Trụ T1, T2 (Xà mũ trụ) | Xà mũ trụ | x10a | 16 | CB400-V | S06 | 7.132 | 4 | 1.58 | [27 empty] | ĐẠT TCVN 1651:2018
621 | Trụ T1, T2 (Xà mũ trụ) | ®¸, v÷a kª gèi | g1 | 16 | CB400-V | S06 | 1.512 | 120 | 1.58 | [27 empty] | ĐẠT TCVN 1651:2018
622 | Trụ T1, T2 (Xà mũ trụ) | Xà mũ trụ | g2 | 16 | CB400-V | S06 | 1.312 | 160 | 1.58 | [27 empty] | ĐẠT TCVN 1651:2018
623 | Trụ T1, T2 (Xà mũ trụ) | Xà mũ trụ | g3 | 16 | CB400-V | S51 | 2.856 | 80 | 1.58 | [27 empty] | ĐẠT TCVN 1651:2018
624 | Trụ T1, T2 (Xà mũ trụ) | Xà mũ trụ | g4 | 8 | CB240-T | S01 | 0.49 | 280 | 0.395 | [27 empty] | ĐẠT TCVN 1651:2018
625 | Trụ T1, T2 (Xà mũ trụ) | Xà mũ trụ | g5 | 8 | CB240-T | S01 | 0.69 | 200 | 0.395 | [27 empty] | ĐẠT TCVN 1651:2018
626 | Trụ T1, T2 (Xà mũ trụ) | ô chèng chuyÓn vÞ | U1 | 16 | CB400-V | S06 | 3.098 | 56 | 1.58 | [27 empty] | ĐẠT TCVN 1651:2018
627 | Trụ T1, T2 (Xà mũ trụ) | Xà mũ trụ | U2 | 16 | CB400-V | S06 | 2.798 | 80 | 1.58 | [27 empty] | ĐẠT TCVN 1651:2018
628 | Trụ T1, T2 (Xà mũ trụ) | Xà mũ trụ | U3 | 16 | CB400-V | S51 | 3.256 | 56 | 1.58 | [27 empty] | ĐẠT TCVN 1651:2018
629 | Trụ T1, T2 (Xà mũ trụ) | Xà mũ trụ | U4 | 8 | CB240-T | S32 | 1.837 | 24 | 0.395 | [27 empty] | ĐẠT TCVN 1651:2018
03. KẾT CẤU PHẦN TRÊN (SUPERSTRUCTURE)
630 | Dầm chủ Super-T (15 phiến L=38.2m) | Sườn dầm / Cánh dầm | G1a | 16 | CB400-V | S06 | 5.056 | 2160 | 1.58 | [27 empty] | ĐẠT TCVN 1651:2018
631 | Dầm chủ Super-T (15 phiến L=38.2m) | Sườn dầm / Cánh dầm | G1b | 12 | CB400-V | S06 | 5.075 | 1875 | 0.888 | [27 empty] | ĐẠT TCVN 1651:2018
632 | Dầm chủ Super-T (15 phiến L=38.2m) | Sườn dầm / Cánh dầm | G2 | 12 | CB400-V | S06 | 1.184 | 3825 | 0.888 | [27 empty] | ĐẠT TCVN 1651:2018
633 | Dầm chủ Super-T (15 phiến L=38.2m) | Sườn dầm / Cánh dầm | G2a | 12 | CB400-V | S06 | 1.309 | 4035 | 0.888 | [27 empty] | ĐẠT TCVN 1651:2018
634 | Dầm chủ Super-T (15 phiến L=38.2m) | Sườn dầm / Cánh dầm | G3 | 12 | CB400-V | S06 | 1.259 | 4035 | 0.888 | [27 empty] | ĐẠT TCVN 1651:2018
635 | Dầm chủ Super-T (15 phiến L=38.2m) | Sườn dầm / Cánh dầm | G4a1 | 12 | CB400-V | S01 | 11.7 | 315 | 0.888 | [27 empty] | ĐẠT TCVN 1651:2018
636 | Dầm chủ Super-T (15 phiến L=38.2m) | Sườn dầm / Cánh dầm | G4a2 | 12 | CB400-V | S06 | 4.46 | 105 | 0.888 | [27 empty] | ĐẠT TCVN 1651:2018
637 | Dầm chủ Super-T (15 phiến L=38.2m) | Sườn dầm / Cánh dầm | G4b1 | 12 | CB400-V | S01 | 11.7 | 180 | 0.888 | [27 empty] | ĐẠT TCVN 1651:2018
638 | Dầm chủ Super-T (15 phiến L=38.2m) | Sườn dầm / Cánh dầm | G4b2 | 12 | CB400-V | S06 | 3.06 | 60 | 0.888 | [27 empty] | ĐẠT TCVN 1651:2018
639 | Dầm chủ Super-T (15 phiến L=38.2m) | Sườn dầm / Cánh dầm | G5a | 16 | CB400-V | S01 | 11.7 | 420 | 1.58 | [27 empty] | ĐẠT TCVN 1651:2018
640 | Dầm chủ Super-T (15 phiến L=38.2m) | Sườn dầm / Cánh dầm | G5b | 18 | CB400-V | S06 | 2.86 | 210 | 2 | [27 empty] | ĐẠT TCVN 1651:2018
641 | Dầm chủ Super-T (15 phiến L=38.2m) | Sườn dầm / Cánh dầm | G5c | 16 | CB400-V | S01 | 10.68 | 210 | 1.58 | [27 empty] | ĐẠT TCVN 1651:2018
642 | Dầm chủ Super-T (15 phiến L=38.2m) | Sườn dầm / Cánh dầm | G5d | 18 | CB400-V | S06 | 3.9 | 210 | 2 | [27 empty] | ĐẠT TCVN 1651:2018
643 | Dầm chủ Super-T (15 phiến L=38.2m) | Sườn dầm / Cánh dầm | G6a | 32 | CB400-V | S01 | 11.7 | 135 | 6.31 | [27 empty] | ĐẠT TCVN 1651:2018
644 | Dầm chủ Super-T (15 phiến L=38.2m) | Sườn dầm / Cánh dầm | G6b | 32 | CB400-V | S06 | 6.86 | 45 | 6.31 | [27 empty] | ĐẠT TCVN 1651:2018
645 | Dầm chủ Super-T (15 phiến L=38.2m) | Sườn dầm / Cánh dầm | N1a | 12 | CB400-V | S06 | 1.185 | 555 | 0.888 | [27 empty] | ĐẠT TCVN 1651:2018
646 | Dầm chủ Super-T (15 phiến L=38.2m) | TRUNG BÌNH | N1b | 12 | CB400-V | S06 | 0.93 | 3885 | 0.888 | [27 empty] | ĐẠT TCVN 1651:2018
647 | Dầm chủ Super-T (15 phiến L=38.2m) | Sườn dầm / Cánh dầm | N2 | 12 | CB400-V | S06 | 3.664 | 45 | 0.888 | [27 empty] | ĐẠT TCVN 1651:2018
648 | Dầm chủ Super-T (15 phiến L=38.2m) | Sườn dầm / Cánh dầm | E1 | 16 | CB400-V | S06 | 2.376 | 3780 | 1.58 | [27 empty] | ĐẠT TCVN 1651:2018
649 | Dầm chủ Super-T (15 phiến L=38.2m) | Sườn dầm / Cánh dầm | E2 | 16 | CB400-V | S06 | 3.932 | 300 | 1.58 | [27 empty] | ĐẠT TCVN 1651:2018
650 | Dầm chủ Super-T (15 phiến L=38.2m) | Sườn dầm / Cánh dầm | Thanh neo | 20 | CB400-V | S06 | 0.11 | 120 | 2.47 | [27 empty] | ĐẠT TCVN 1651:2018
651 | Dầm chủ Super-T (15 phiến L=38.2m) | Sườn dầm / Cánh dầm | K1a | 16 | CB400-V | S06 | 0.976 | 120 | 1.58 | [27 empty] | ĐẠT TCVN 1651:2018
652 | Dầm chủ Super-T (15 phiến L=38.2m) | Sườn dầm / Cánh dầm | K1b | 16 | CB400-V | S06 | 0.776 | 120 | 1.58 | [27 empty] | ĐẠT TCVN 1651:2018
653 | Dầm chủ Super-T (15 phiến L=38.2m) | Sườn dầm / Cánh dầm | G1a | 16 | CB400-V | S06 | 5.056 | 2160 | 1.58 | [27 empty] | ĐẠT TCVN 1651:2018
654 | Dầm chủ Super-T (15 phiến L=38.2m) | Sườn dầm / Cánh dầm | G1b | 12 | CB400-V | S06 | 5.075 | 1875 | 0.888 | [27 empty] | ĐẠT TCVN 1651:2018
655 | Dầm chủ Super-T (15 phiến L=38.2m) | Sườn dầm / Cánh dầm | G2 | 12 | CB400-V | S06 | 1.184 | 3825 | 0.888 | [27 empty] | ĐẠT TCVN 1651:2018
656 | Dầm chủ Super-T (15 phiến L=38.2m) | Sườn dầm / Cánh dầm | G2a | 12 | CB400-V | S06 | 1.284 | 4035 | 0.888 | [27 empty] | ĐẠT TCVN 1651:2018
657 | Dầm chủ Super-T (15 phiến L=38.2m) | Sườn dầm / Cánh dầm | G3 | 12 | CB400-V | S06 | 1.259 | 4035 | 0.888 | [27 empty] | ĐẠT TCVN 1651:2018
658 | Dầm chủ Super-T (15 phiến L=38.2m) | Sườn dầm / Cánh dầm | G4a1 | 12 | CB400-V | S01 | 11.7 | 315 | 0.888 | [27 empty] | ĐẠT TCVN 1651:2018
659 | Dầm chủ Super-T (15 phiến L=38.2m) | Sườn dầm / Cánh dầm | G4a2 | 12 | CB400-V | S06 | 4.46 | 105 | 0.888 | [27 empty] | ĐẠT TCVN 1651:2018
660 | Dầm chủ Super-T (15 phiến L=38.2m) | Sườn dầm / Cánh dầm | G4b1 | 12 | CB400-V | S01 | 11.7 | 180 | 0.888 | [27 empty] | ĐẠT TCVN 1651:2018
661 | Dầm chủ Super-T (15 phiến L=38.2m) | Sườn dầm / Cánh dầm | G4b2 | 12 | CB400-V | S06 | 3.06 | 60 | 0.888 | [27 empty] | ĐẠT TCVN 1651:2018
662 | Dầm chủ Super-T (15 phiến L=38.2m) | Sườn dầm / Cánh dầm | G5a | 16 | CB400-V | S01 | 11.7 | 420 | 1.58 | [27 empty] | ĐẠT TCVN 1651:2018
663 | Dầm chủ Super-T (15 phiến L=38.2m) | Sườn dầm / Cánh dầm | G5b | 18 | CB400-V | S06 | 2.86 | 210 | 2 | [27 empty] | ĐẠT TCVN 1651:2018
664 | Dầm chủ Super-T (15 phiến L=38.2m) | Sườn dầm / Cánh dầm | G5c | 16 | CB400-V | S01 | 10.68 | 210 | 1.58 | [27 empty] | ĐẠT TCVN 1651:2018
665 | Dầm chủ Super-T (15 phiến L=38.2m) | Sườn dầm / Cánh dầm | G5d | 18 | CB400-V | S06 | 3.9 | 210 | 2 | [27 empty] | ĐẠT TCVN 1651:2018
666 | Dầm chủ Super-T (15 phiến L=38.2m) | Sườn dầm / Cánh dầm | G6a | 32 | CB400-V | S01 | 11.7 | 135 | 6.31 | [27 empty] | ĐẠT TCVN 1651:2018
667 | Dầm chủ Super-T (15 phiến L=38.2m) | Sườn dầm / Cánh dầm | G6b | 32 | CB400-V | S06 | 6.86 | 45 | 6.31 | [27 empty] | ĐẠT TCVN 1651:2018
668 | Dầm chủ Super-T (15 phiến L=38.2m) | Sườn dầm / Cánh dầm | N1a | 12 | CB400-V | S06 | 1.185 | 555 | 0.888 | [27 empty] | ĐẠT TCVN 1651:2018
669 | Dầm chủ Super-T (15 phiến L=38.2m) | TRUNG BÌNH | N1b | 12 | CB400-V | S06 | 0.93 | 3885 | 0.888 | [27 empty] | ĐẠT TCVN 1651:2018
670 | Dầm chủ Super-T (15 phiến L=38.2m) | Sườn dầm / Cánh dầm | N2 | 12 | CB400-V | S06 | 3.664 | 45 | 0.888 | [27 empty] | ĐẠT TCVN 1651:2018
671 | Dầm chủ Super-T (15 phiến L=38.2m) | Sườn dầm / Cánh dầm | E1 | 16 | CB400-V | S06 | 2.376 | 3780 | 1.58 | [27 empty] | ĐẠT TCVN 1651:2018
672 | Dầm chủ Super-T (15 phiến L=38.2m) | Sườn dầm / Cánh dầm | E2 | 16 | CB400-V | S06 | 3.932 | 300 | 1.58 | [27 empty] | ĐẠT TCVN 1651:2018
673 | Dầm chủ Super-T (15 phiến L=38.2m) | Sườn dầm / Cánh dầm | Thanh neo | 20 | CB400-V | S06 | 0.11 | 120 | 2.47 | [27 empty] | ĐẠT TCVN 1651:2018
674 | Dầm chủ Super-T (15 phiến L=38.2m) | Sườn dầm / Cánh dầm | K1a | 16 | CB400-V | S06 | 0.976 | 120 | 1.58 | [27 empty] | ĐẠT TCVN 1651:2018
675 | Dầm chủ Super-T (15 phiến L=38.2m) | Sườn dầm / Cánh dầm | K1b | 16 | CB400-V | S06 | 0.776 | 120 | 1.58 | [27 empty] | ĐẠT TCVN 1651:2018
676 | Dầm chủ Super-T (15 phiến L=38.2m) | Sườn dầm / Cánh dầm | G1a | 16 | CB400-V | S06 | 5.056 | 2160 | 1.58 | [27 empty] | ĐẠT TCVN 1651:2018
677 | Dầm chủ Super-T (15 phiến L=38.2m) | Sườn dầm / Cánh dầm | G1b | 12 | CB400-V | S06 | 5.075 | 1875 | 0.888 | [27 empty] | ĐẠT TCVN 1651:2018
678 | Dầm chủ Super-T (15 phiến L=38.2m) | Sườn dầm / Cánh dầm | G2 | 12 | CB400-V | S06 | 1.025 | 7590 | 0.888 | [27 empty] | ĐẠT TCVN 1651:2018
679 | Dầm chủ Super-T (15 phiến L=38.2m) | Sườn dầm / Cánh dầm | G3 | 12 | CB400-V | S06 | 1.259 | 4035 | 0.888 | [27 empty] | ĐẠT TCVN 1651:2018
680 | Dầm chủ Super-T (15 phiến L=38.2m) | Sườn dầm / Cánh dầm | G4a1 | 12 | CB400-V | S01 | 11.7 | 90 | 0.888 | [27 empty] | ĐẠT TCVN 1651:2018
681 | Dầm chủ Super-T (15 phiến L=38.2m) | Sườn dầm / Cánh dầm | G4a2 | 12 | CB400-V | S06 | 4.46 | 30 | 0.888 | [27 empty] | ĐẠT TCVN 1651:2018
682 | Dầm chủ Super-T (15 phiến L=38.2m) | Sườn dầm / Cánh dầm | G4b1 | 12 | CB400-V | S01 | 11.7 | 360 | 0.888 | [27 empty] | ĐẠT TCVN 1651:2018
683 | Dầm chủ Super-T (15 phiến L=38.2m) | Sườn dầm / Cánh dầm | G4b2 | 12 | CB400-V | S06 | 3.06 | 120 | 0.888 | [27 empty] | ĐẠT TCVN 1651:2018
684 | Dầm chủ Super-T (15 phiến L=38.2m) | Sườn dầm / Cánh dầm | G5a | 16 | CB400-V | S01 | 11.7 | 420 | 1.58 | [27 empty] | ĐẠT TCVN 1651:2018
685 | Dầm chủ Super-T (15 phiến L=38.2m) | Sườn dầm / Cánh dầm | G5b | 18 | CB400-V | S06 | 2.86 | 210 | 2 | [27 empty] | ĐẠT TCVN 1651:2018
686 | Dầm chủ Super-T (15 phiến L=38.2m) | Sườn dầm / Cánh dầm | G5c | 16 | CB400-V | S01 | 10.68 | 210 | 1.58 | [27 empty] | ĐẠT TCVN 1651:2018
687 | Dầm chủ Super-T (15 phiến L=38.2m) | Sườn dầm / Cánh dầm | G5d | 18 | CB400-V | S06 | 3.9 | 210 | 2 | [27 empty] | ĐẠT TCVN 1651:2018
688 | Dầm chủ Super-T (15 phiến L=38.2m) | Sườn dầm / Cánh dầm | G6a | 32 | CB400-V | S01 | 11.7 | 135 | 6.31 | [27 empty] | ĐẠT TCVN 1651:2018
689 | Dầm chủ Super-T (15 phiến L=38.2m) | Sườn dầm / Cánh dầm | G6b | 32 | CB400-V | S06 | 6.86 | 45 | 6.31 | [27 empty] | ĐẠT TCVN 1651:2018
690 | Dầm chủ Super-T (15 phiến L=38.2m) | Sườn dầm / Cánh dầm | N1a | 12 | CB400-V | S06 | 1.185 | 555 | 0.888 | [27 empty] | ĐẠT TCVN 1651:2018
691 | Dầm chủ Super-T (15 phiến L=38.2m) | TRUNG BÌNH | N1b | 12 | CB400-V | S06 | 0.93 | 3885 | 0.888 | [27 empty] | ĐẠT TCVN 1651:2018
692 | Dầm chủ Super-T (15 phiến L=38.2m) | Sườn dầm / Cánh dầm | N2 | 12 | CB400-V | S06 | 3.664 | 45 | 0.888 | [27 empty] | ĐẠT TCVN 1651:2018
693 | Dầm chủ Super-T (15 phiến L=38.2m) | Sườn dầm / Cánh dầm | E1 | 16 | CB400-V | S06 | 2.391 | 3780 | 1.58 | [27 empty] | ĐẠT TCVN 1651:2018
694 | Dầm chủ Super-T (15 phiến L=38.2m) | Sườn dầm / Cánh dầm | E2 | 16 | CB400-V | S06 | 3.932 | 300 | 1.58 | [27 empty] | ĐẠT TCVN 1651:2018
695 | Dầm chủ Super-T (15 phiến L=38.2m) | Sườn dầm / Cánh dầm | Thanh neo | 20 | CB400-V | S06 | 0.11 | 120 | 2.47 | [27 empty] | ĐẠT TCVN 1651:2018
696 | Dầm chủ Super-T (15 phiến L=38.2m) | Sườn dầm / Cánh dầm | K1a | 16 | CB400-V | S06 | 1.14 | 120 | 1.58 | [27 empty] | ĐẠT TCVN 1651:2018
697 | Dầm chủ Super-T (15 phiến L=38.2m) | Sườn dầm / Cánh dầm | K1b | 16 | CB400-V | S06 | 0.864 | 120 | 1.58 | [27 empty] | ĐẠT TCVN 1651:2018
698 | Dầm chủ Super-T (15 phiến L=38.2m) | Sườn dầm / Cánh dầm | G1a | 16 | CB400-V | S06 | 5.056 | 2160 | 1.58 | [27 empty] | ĐẠT TCVN 1651:2018
699 | Dầm chủ Super-T (15 phiến L=38.2m) | Sườn dầm / Cánh dầm | G1b | 12 | CB400-V | S06 | 5.075 | 1875 | 0.888 | [27 empty] | ĐẠT TCVN 1651:2018
700 | Dầm chủ Super-T (15 phiến L=38.2m) | Sườn dầm / Cánh dầm | G2 | 12 | CB400-V | S06 | 1.184 | 3825 | 0.888 | [27 empty] | ĐẠT TCVN 1651:2018
701 | Dầm chủ Super-T (15 phiến L=38.2m) | Sườn dầm / Cánh dầm | G2a | 12 | CB400-V | S06 | 1.219 | 4035 | 0.888 | [27 empty] | ĐẠT TCVN 1651:2018
702 | Dầm chủ Super-T (15 phiến L=38.2m) | Sườn dầm / Cánh dầm | G3 | 12 | CB400-V | S06 | 1.259 | 4035 | 0.888 | [27 empty] | ĐẠT TCVN 1651:2018
703 | Dầm chủ Super-T (15 phiến L=38.2m) | Sườn dầm / Cánh dầm | G4a1 | 12 | CB400-V | S01 | 11.7 | 315 | 0.888 | [27 empty] | ĐẠT TCVN 1651:2018
704 | Dầm chủ Super-T (15 phiến L=38.2m) | Sườn dầm / Cánh dầm | G4a2 | 12 | CB400-V | S06 | 4.46 | 105 | 0.888 | [27 empty] | ĐẠT TCVN 1651:2018
705 | Dầm chủ Super-T (15 phiến L=38.2m) | Sườn dầm / Cánh dầm | G4b1 | 12 | CB400-V | S01 | 11.7 | 180 | 0.888 | [27 empty] | ĐẠT TCVN 1651:2018
706 | Dầm chủ Super-T (15 phiến L=38.2m) | Sườn dầm / Cánh dầm | G4b2 | 12 | CB400-V | S06 | 3.06 | 60 | 0.888 | [27 empty] | ĐẠT TCVN 1651:2018
707 | Dầm chủ Super-T (15 phiến L=38.2m) | Sườn dầm / Cánh dầm | G5a | 16 | CB400-V | S01 | 11.7 | 420 | 1.58 | [27 empty] | ĐẠT TCVN 1651:2018
708 | Dầm chủ Super-T (15 phiến L=38.2m) | Sườn dầm / Cánh dầm | G5b | 18 | CB400-V | S06 | 2.86 | 210 | 2 | [27 empty] | ĐẠT TCVN 1651:2018
709 | Dầm chủ Super-T (15 phiến L=38.2m) | Sườn dầm / Cánh dầm | G5c | 16 | CB400-V | S01 | 10.68 | 210 | 1.58 | [27 empty] | ĐẠT TCVN 1651:2018
710 | Dầm chủ Super-T (15 phiến L=38.2m) | Sườn dầm / Cánh dầm | G5d | 18 | CB400-V | S06 | 3.9 | 210 | 2 | [27 empty] | ĐẠT TCVN 1651:2018
711 | Dầm chủ Super-T (15 phiến L=38.2m) | Sườn dầm / Cánh dầm | G6a | 32 | CB400-V | S01 | 11.7 | 135 | 6.31 | [27 empty] | ĐẠT TCVN 1651:2018
712 | Dầm chủ Super-T (15 phiến L=38.2m) | Sườn dầm / Cánh dầm | G6b | 32 | CB400-V | S06 | 6.86 | 45 | 6.31 | [27 empty] | ĐẠT TCVN 1651:2018
713 | Dầm chủ Super-T (15 phiến L=38.2m) | Sườn dầm / Cánh dầm | N1a | 12 | CB400-V | S06 | 1.185 | 555 | 0.888 | [27 empty] | ĐẠT TCVN 1651:2018
714 | Dầm chủ Super-T (15 phiến L=38.2m) | TRUNG BÌNH | N1b | 12 | CB400-V | S06 | 0.93 | 3885 | 0.888 | [27 empty] | ĐẠT TCVN 1651:2018
715 | Dầm chủ Super-T (15 phiến L=38.2m) | Sườn dầm / Cánh dầm | N2 | 12 | CB400-V | S06 | 3.664 | 45 | 0.888 | [27 empty] | ĐẠT TCVN 1651:2018
716 | Dầm chủ Super-T (15 phiến L=38.2m) | Sườn dầm / Cánh dầm | E1 | 16 | CB400-V | S06 | 2.376 | 3780 | 1.58 | [27 empty] | ĐẠT TCVN 1651:2018
717 | Dầm chủ Super-T (15 phiến L=38.2m) | Sườn dầm / Cánh dầm | E2 | 16 | CB400-V | S06 | 3.932 | 300 | 1.58 | [27 empty] | ĐẠT TCVN 1651:2018
718 | Dầm chủ Super-T (15 phiến L=38.2m) | Sườn dầm / Cánh dầm | Thanh neo | 20 | CB400-V | S06 | 0.11 | 120 | 2.47 | [27 empty] | ĐẠT TCVN 1651:2018
719 | Dầm chủ Super-T (15 phiến L=38.2m) | Sườn dầm / Cánh dầm | K1a | 16 | CB400-V | S06 | 0.976 | 120 | 1.58 | [27 empty] | ĐẠT TCVN 1651:2018
720 | Dầm chủ Super-T (15 phiến L=38.2m) | Sườn dầm / Cánh dầm | K1b | 16 | CB400-V | S06 | 0.776 | 120 | 1.58 | [27 empty] | ĐẠT TCVN 1651:2018
721 | Dầm chủ Super-T (15 phiến L=38.2m) | Cáp DƯL 7 sợi cường độ cao | CABLE-15.2 | 15.2 | ASTM A416 Gr270 (fpu=1860MPa) | Tao cáp xoắn 7 sợi | 38.2 | 660 | 1.102 | [27 empty] | ĐẠT TCVN 1651:2018
722 | Dầm ngang (Diaphragm) | Dầm ngang trên trụ / mố | 16 | 16 | CB400-V | Thanh uốn chữ U | 0.002 | 525 | 1.578 | [27 empty] | ĐẠT TCVN 1651:2018
723 | Dầm ngang (Diaphragm) | Dầm ngang trên trụ / mố | 20 | 32 | CB400-V | S06 | 0.002 | 1450 | 114.61 | [27 empty] | ĐẠT TCVN 1651:2018
724 | Dầm ngang (Diaphragm) | Dầm ngang trên trụ / mố | 16 | 16 | CB400-V | Thanh uốn chữ U | 0.002 | 1390 | 1.578 | [27 empty] | ĐẠT TCVN 1651:2018
725 | Dầm ngang (Diaphragm) | Dầm ngang trên trụ / mố | 16 | 32 | CB400-V | S06 | 0.002 | 1140 | 57.64 | [27 empty] | ĐẠT TCVN 1651:2018
726 | Dầm ngang (Diaphragm) | Dầm ngang trên trụ / mố | 16 | 16 | CB400-V | Thanh uốn chữ U | 0.002 | 3262 | 1.578 | [27 empty] | ĐẠT TCVN 1651:2018
727 | Dầm ngang (Diaphragm) | Dầm ngang trên trụ / mố | 16 | 16 | CB400-V | S06 | 0.002 | 2642 | 66.79 | [27 empty] | ĐẠT TCVN 1651:2018
728 | Bản mặt cầu (Deck Slab) | Lưới thép BMC đổ bù | S1 | 14 | CB400-V | S01 | 39.85 | 84 | 1.21 | [27 empty] | ĐẠT TCVN 1651:2018
729 | Bản mặt cầu (Deck Slab) | Lưới thép BMC đổ bù | S1a | 14 | CB400-V | S01 | 39.29 | 84 | 1.21 | [27 empty] | ĐẠT TCVN 1651:2018
730 | Bản mặt cầu (Deck Slab) | Lưới thép BMC đổ bù | S2 | 18 | CB400-V | S01 | 13.135 | 490 | 2 | [27 empty] | ĐẠT TCVN 1651:2018
731 | Bản mặt cầu (Deck Slab) | Lưới thép BMC đổ bù | S3 | 10 | CB240-T | S01 | 0.33 | 2420 | 0.617 | [27 empty] | ĐẠT TCVN 1651:2018
732 | Bản mặt cầu (Deck Slab) | Lưới thép BMC đổ bù | S4 | 18 | CB400-V | S01 | 2.1 | 980 | 2 | [27 empty] | ĐẠT TCVN 1651:2018
733 | Bản mặt cầu (Deck Slab) | Lưới thép BMC đổ bù | DR1 | 14 | CB400-V | S01 | 0.6 | 64 | 1.21 | [27 empty] | ĐẠT TCVN 1651:2018
734 | Bản mặt cầu (Deck Slab) | Lưới thép BMC đổ bù | DR2 | 14 | CB400-V | S01 | 1.3 | 32 | 1.21 | [27 empty] | ĐẠT TCVN 1651:2018
735 | Bản mặt cầu (Deck Slab) | Lưới thép BMC đổ bù | DR3 | 14 | CB400-V | S01 | 0.9 | 64 | 1.21 | [27 empty] | ĐẠT TCVN 1651:2018
736 | Bản mặt cầu (Deck Slab) | Lưới thép BMC đổ bù | S1 | 14 | CB400-V | S01 | 39.36 | 168 | 1.21 | [27 empty] | ĐẠT TCVN 1651:2018
737 | Bản mặt cầu (Deck Slab) | Lưới thép BMC đổ bù | S2 | 18 | CB400-V | S01 | 13.135 | 480 | 2 | [27 empty] | ĐẠT TCVN 1651:2018
738 | Bản mặt cầu (Deck Slab) | Lưới thép BMC đổ bù | S3 | 10 | CB240-T | S01 | 0.33 | 2380 | 0.617 | [27 empty] | ĐẠT TCVN 1651:2018
739 | Bản mặt cầu (Deck Slab) | Lưới thép BMC đổ bù | S4 | 18 | CB400-V | S01 | 2.1 | 960 | 2 | [27 empty] | ĐẠT TCVN 1651:2018
740 | Bản mặt cầu (Deck Slab) | Lưới thép BMC đổ bù | DR1 | 14 | CB400-V | S01 | 0.6 | 64 | 1.21 | [27 empty] | ĐẠT TCVN 1651:2018
741 | Bản mặt cầu (Deck Slab) | Lưới thép BMC đổ bù | DR2 | 14 | CB400-V | S01 | 1.3 | 32 | 1.21 | [27 empty] | ĐẠT TCVN 1651:2018
742 | Bản mặt cầu (Deck Slab) | Lưới thép BMC đổ bù | DR3 | 14 | CB400-V | S01 | 0.9 | 64 | 1.21 | [27 empty] | ĐẠT TCVN 1651:2018
743 | Bản mặt cầu (Deck Slab) | Lưới thép BMC đổ bù | S1 | 14 | CB400-V | S01 | 39.85 | 84 | 1.21 | [27 empty] | ĐẠT TCVN 1651:2018
744 | Bản mặt cầu (Deck Slab) | Lưới thép BMC đổ bù | S1a | 14 | CB400-V | S01 | 39.29 | 84 | 1.21 | [27 empty] | ĐẠT TCVN 1651:2018
745 | Bản mặt cầu (Deck Slab) | Lưới thép BMC đổ bù | S2 | 18 | CB400-V | S01 | 13.135 | 490 | 2 | [27 empty] | ĐẠT TCVN 1651:2018
746 | Bản mặt cầu (Deck Slab) | Lưới thép BMC đổ bù | S3 | 10 | CB240-T | S01 | 0.33 | 2420 | 0.617 | [27 empty] | ĐẠT TCVN 1651:2018
747 | Bản mặt cầu (Deck Slab) | Lưới thép BMC đổ bù | S4 | 18 | CB400-V | S01 | 2.1 | 980 | 2 | [27 empty] | ĐẠT TCVN 1651:2018
748 | Bản mặt cầu (Deck Slab) | Lưới thép BMC đổ bù | DR1 | 14 | CB400-V | S01 | 0.6 | 64 | 1.21 | [27 empty] | ĐẠT TCVN 1651:2018
749 | Bản mặt cầu (Deck Slab) | Lưới thép BMC đổ bù | DR2 | 14 | CB400-V | S01 | 1.3 | 32 | 1.21 | [27 empty] | ĐẠT TCVN 1651:2018
750 | Bản mặt cầu (Deck Slab) | Lưới thép BMC đổ bù | DR3 | 14 | CB400-V | S01 | 0.9 | 64 | 1.21 | [27 empty] | ĐẠT TCVN 1651:2018
751 | Bản liên tục nhiệt (Link Slab) | Liên tục nhiệt trên đỉnh trụ T1, T2 | 18 | 16 | CB400-V | Thanh uốn chữ U | 0.002 | 13135 | 1.578 | [27 empty] | ĐẠT TCVN 1651:2018
752 | Bản liên tục nhiệt (Link Slab) | Liên tục nhiệt trên đỉnh trụ T1, T2 | 25 | 16 | CB400-V | Thanh uốn chữ U | 0.004 | 3920 | 1.578 | [27 empty] | ĐẠT TCVN 1651:2018
753 | Bản liên tục nhiệt (Link Slab) | Liên tục nhiệt trên đỉnh trụ T1, T2 | 10 | 16 | CB400-V | Thanh uốn chữ U | 0.001 | 320 | 1.578 | [27 empty] | ĐẠT TCVN 1651:2018
754 | Bản liên tục nhiệt (Link Slab) | Liên tục nhiệt trên đỉnh trụ T1, T2 | 18 | 16 | CB400-V | Thanh uốn chữ U | 0.002 | 2100 | 1.578 | [27 empty] | ĐẠT TCVN 1651:2018
04. CÔNG TRÌNH PHỤ TRỢ (MISCELLANEOUS)
755 | Bản quá độ Mố M1 | Bản quá độ tiếp giáp mố | A1 | 16 | CB400-V | S06 | 6.332 | 57 | 1.58 | [27 empty] | ĐẠT TCVN 1651:2018
756 | Bản quá độ Mố M1 | Bản quá độ tiếp giáp mố | A2 | 16 | CB400-V | S06 | 12.447 | 30 | 1.58 | [27 empty] | ĐẠT TCVN 1651:2018
757 | Bản quá độ Mố M1 | Bản quá độ tiếp giáp mố | A3 | 20 | CB400-V | S06 | 6.3 | 113 | 2.47 | [27 empty] | ĐẠT TCVN 1651:2018
758 | Bản quá độ Mố M1 | Bản quá độ tiếp giáp mố | A4 | 16 | CB400-V | S06 | 12.447 | 30 | 1.58 | [27 empty] | ĐẠT TCVN 1651:2018
759 | Bản quá độ Mố M1 | Bản quá độ tiếp giáp mố | A5 | 18 | CB400-V | S29 | 1.629 | 113 | 2 | [27 empty] | ĐẠT TCVN 1651:2018
760 | Bản quá độ Mố M1 | Bản quá độ tiếp giáp mố | A6 | 12 | CB400-V | S06 | 0.396 | 222 | 0.888 | [27 empty] | ĐẠT TCVN 1651:2018
761 | Bản quá độ Mố M1 | Bản quá độ tiếp giáp mố | A7 | 10 | CB240-T | S32 | 0.676 | 23 | 0.617 | [27 empty] | ĐẠT TCVN 1651:2018
762 | Bản quá độ Mố M2 | Bản quá độ tiếp giáp mố | A1 | 16 | CB400-V | S06 | 8.332 | 57 | 1.58 | [27 empty] | ĐẠT TCVN 1651:2018
763 | Bản quá độ Mố M2 | Bản quá độ tiếp giáp mố | A2 | 16 | CB400-V | S06 | 12.447 | 40 | 1.58 | [27 empty] | ĐẠT TCVN 1651:2018
764 | Bản quá độ Mố M2 | Bản quá độ tiếp giáp mố | A3 | 22 | CB400-V | S06 | 8.29 | 113 | 2.98 | [27 empty] | ĐẠT TCVN 1651:2018
765 | Bản quá độ Mố M2 | Bản quá độ tiếp giáp mố | A4 | 16 | CB400-V | S06 | 12.447 | 40 | 1.58 | [27 empty] | ĐẠT TCVN 1651:2018
766 | Bản quá độ Mố M2 | Bản quá độ tiếp giáp mố | A5 | 18 | CB400-V | S29 | 1.629 | 113 | 2 | [27 empty] | ĐẠT TCVN 1651:2018
767 | Bản quá độ Mố M2 | Bản quá độ tiếp giáp mố | A6 | 12 | CB400-V | S06 | 0.396 | 216 | 0.888 | [27 empty] | ĐẠT TCVN 1651:2018
768 | Bản quá độ Mố M2 | Bản quá độ tiếp giáp mố | A7 | 10 | CB240-T | S32 | 0.676 | 23 | 0.617 | [27 empty] | ĐẠT TCVN 1651:2018
769 | Gờ lan can BTCT | LOẠI A1 | G1 | 14 | CB400-V | S01 | 5.91 | 19 | 1.21 | [27 empty] | ĐẠT TCVN 1651:2018
770 | Gờ lan can BTCT | Gờ lan can 2 bên cầu | G2 | 18 | CB400-V | S57 | 2.578 | 41 | 2 | [27 empty] | ĐẠT TCVN 1651:2018
771 | Gờ lan can BTCT | Gờ lan can 2 bên cầu | G3 | 14 | CB400-V | S29 | 2.344 | 41 | 1.21 | [27 empty] | ĐẠT TCVN 1651:2018
772 | Gờ lan can BTCT | Gờ lan can 2 bên cầu | G4A | 12 | CB400-V | S06 | 0.342 | 13 | 0.888 | [27 empty] | ĐẠT TCVN 1651:2018
773 | Gờ lan can BTCT | Gờ lan can 2 bên cầu | G4B | 12 | CB400-V | S06 | 0.388 | 13 | 0.888 | [27 empty] | ĐẠT TCVN 1651:2018
774 | Gờ lan can BTCT | Gờ lan can 2 bên cầu | G4C | 12 | CB400-V | S06 | 0.634 | 13 | 0.888 | [27 empty] | ĐẠT TCVN 1651:2018
775 | Gờ lan can BTCT | LOẠI A2 | G1A | 14 | CB400-V | S01 | 4.12 | 19 | 1.21 | [27 empty] | ĐẠT TCVN 1651:2018
776 | Gờ lan can BTCT | Gờ lan can 2 bên cầu | G2 | 18 | CB400-V | S57 | 2.578 | 28 | 2 | [27 empty] | ĐẠT TCVN 1651:2018
777 | Gờ lan can BTCT | Gờ lan can 2 bên cầu | G3 | 14 | CB400-V | S29 | 2.344 | 28 | 1.21 | [27 empty] | ĐẠT TCVN 1651:2018
778 | Gờ lan can BTCT | Gờ lan can 2 bên cầu | G4A | 12 | CB400-V | S06 | 0.342 | 9 | 0.888 | [27 empty] | ĐẠT TCVN 1651:2018
779 | Gờ lan can BTCT | Gờ lan can 2 bên cầu | G4B | 12 | CB400-V | S06 | 0.388 | 9 | 0.888 | [27 empty] | ĐẠT TCVN 1651:2018
780 | Gờ lan can BTCT | Gờ lan can 2 bên cầu | G4C | 12 | CB400-V | S06 | 0.634 | 9 | 0.888 | [27 empty] | ĐẠT TCVN 1651:2018
781 | Gờ lan can BTCT | LOẠI B1 | G5 | 14 | CB400-V | S01 | 5.91 | 19 | 1.21 | [27 empty] | ĐẠT TCVN 1651:2018
782 | Gờ lan can BTCT | Gờ lan can 2 bên cầu | G6 | 20 | CB400-V | S57 | 2.026 | 41 | 2.47 | [27 empty] | ĐẠT TCVN 1651:2018
783 | Gờ lan can BTCT | Gờ lan can 2 bên cầu | G7 | 14 | CB400-V | S29 | 1.371 | 41 | 1.21 | [27 empty] | ĐẠT TCVN 1651:2018
784 | Gờ lan can BTCT | Gờ lan can 2 bên cầu | G7A | 20 | CB400-V | S05 | 1.182 | 41 | 2.47 | [27 empty] | ĐẠT TCVN 1651:2018
785 | Gờ lan can BTCT | Gờ lan can 2 bên cầu | G8A | 12 | CB400-V | S06 | 0.26 | 13 | 0.888 | [27 empty] | ĐẠT TCVN 1651:2018
786 | Gờ lan can BTCT | Gờ lan can 2 bên cầu | G8B | 12 | CB400-V | S06 | 0.306 | 13 | 0.888 | [27 empty] | ĐẠT TCVN 1651:2018
787 | Gờ lan can BTCT | Gờ lan can 2 bên cầu | G8C | 12 | CB400-V | S06 | 0.417 | 13 | 0.888 | [27 empty] | ĐẠT TCVN 1651:2018
788 | Gờ lan can BTCT | LOẠI B2 | G5A | 14 | CB400-V | S01 | 4.12 | 19 | 1.21 | [27 empty] | ĐẠT TCVN 1651:2018
789 | Gờ lan can BTCT | Gờ lan can 2 bên cầu | G6 | 20 | CB400-V | S57 | 2.026 | 28 | 2.47 | [27 empty] | ĐẠT TCVN 1651:2018
790 | Gờ lan can BTCT | Gờ lan can 2 bên cầu | G7 | 14 | CB400-V | S29 | 1.371 | 28 | 1.21 | [27 empty] | ĐẠT TCVN 1651:2018
791 | Gờ lan can BTCT | Gờ lan can 2 bên cầu | G7A | 20 | CB400-V | S05 | 1.182 | 28 | 2.47 | [27 empty] | ĐẠT TCVN 1651:2018
792 | Gờ lan can BTCT | Gờ lan can 2 bên cầu | G8A | 12 | CB400-V | S06 | 0.26 | 9 | 0.888 | [27 empty] | ĐẠT TCVN 1651:2018
793 | Gờ lan can BTCT | Gờ lan can 2 bên cầu | G8B | 12 | CB400-V | S06 | 0.306 | 9 | 0.888 | [27 empty] | ĐẠT TCVN 1651:2018
794 | Gờ lan can BTCT | Gờ lan can 2 bên cầu | G8C | 12 | CB400-V | S06 | 0.417 | 9 | 0.888 | [27 empty] | ĐẠT TCVN 1651:2018
--- CÁP DỰ ỨNG LỰC 15.2MM DẦM SUPER-T L=38.2M (15 PHIẾN DẦM) ---
795 | Dầm chủ Super-T (15 phiến) | Bó cáp DƯL ngoài (Bó 43, 44) | Cáp-01 | 15.2 | ASTM A416 | Bó 7 sợi xoắn Gr270 | 38.2 | 30 | 1.102 | [27 empty] | ĐẠT TCVN 1651:2018
796 | Dầm chủ Super-T (15 phiến) | Bó cáp DƯL trong (Bó 1..42) | Cáp-02 | 15.2 | ASTM A416 | Bó 7 sợi xoắn Gr270 | 38.2 | 630 | 1.102 | [27 empty] | ĐẠT TCVN 1651:2018
TỔNG CỘNG KHỐI LƯỢNG CỐT THÉP & CÁP DƯL TOÀN BỘ CÔNG TRÌNH | [36 empty] | 100% ĐẠT CHUẨN

## Tong_Hop_Tan_Suat_Vat_Lieu
BẢNG TỔNG HỢP KẾ HOẠCH & TẦN SUẤT THÍ NGHIỆM VẬT LIỆU ĐẦU VÀO TOÀN DỰ ÁN
Dự án: Cầu Km19+529.080 ¦ Tiêu chuẩn: Luật Xây dựng 135/2025/QH15, NĐ 207/2026/NĐ-CP, TCVN 1651:2018, TCVN 4453:1995
STT | DANH MỤC VẬT LIỆU / CÔNG VIỆC THÍ NGHIỆM | TIÊU CHUẨN ÁP DỤNG | QUY ĐỊNH TẦN SUẤT LẤY MẪU | ĐƠN VỊ TÍNH | TỔNG KHỐI LƯỢNG DỰ ÁN | SỐ LẦN THÍ NGHIỆM DỰ KIẾN | CHỈ TIÊU CƠ LÝ KIỂM TRA CHÍNH | GHI CHÚ / QUY ĐỊNH PHÁP LÝ
I. NHÓM VẬT LIỆU ĐẦU VÀO BÊ TÔNG XI MĂNG
1 | Xi măng Poóc lăng hỗn hợp PCB40 | TCVN 6260:2020 | 50 Tấn / lần lấy mẫu | Tấn |  |  | Độ mịn, thời gian đông kết, giới hạn bền nén, độ ổn định thể tích | TCVN 2682/6260, NĐ 207/2026
2 | Cát vàng đổ bê tông (Mô đun độ lớn Mk >= 2.0) | TCVN 7570:2006 | 200 m3 / lần lấy mẫu | m3 |  |  | Thành phần hạt, hàm lượng bùn bụi sét, tạp chất hữu cơ, khối lượng thể tích | TCVN 7570, Chỉ dẫn kỹ thuật
3 | Đá dăm bê tông (Đá 1x2 cho C30/C35/C45) | TCVN 7570:2006 | 350 m3 / lần lấy mẫu | m3 |  |  | Thành phần hạt, hàm lượng thoi dẹt, độ nén dập trong ống hình trụ, độ hút nước | TCVN 7570, TCVN 1771
4 | Nước trộn bê tông | TCVN 4506:2012 | 1 nguồn cấp / toàn dự án | Nguồn | 1 | 1 lần (định kỳ 6 tháng) | Độ pH, hàm lượng muối hòa tan, ion Cl-, SO4(2-), cặn không tan | Kiểm tra trước khi thi công
5 | Phụ gia giảm nước / siêu dẻo bê tông | TCVN 8826:2011 | 5 Tấn / lô vật liệu | Tấn | 12.5 | 3 lần | Khả năng giảm nước, độ chảy xòe, độ pH, hàm lượng chất rắn | Chứng chỉ xuất xưởng + thử nghiệm
II. NHÓM CỐT THÉP VÀ CÁP DỰ ỨNG LỰC (BÓC TÁCH CHI TIẾT RIÊNG TỪNG LOẠI Ø)
6 | Cốt thép tròn trơn Ø10 (CB240-T, kèm Ø8) | TCVN 1651-1:2018 | 20 Tấn / lô xuất xưởng | Tấn |  |  | Giới hạn chảy, độ bền kéo, độ giãn dài, uốn nguội 180° | 1 tổ 3 kéo + 3 uốn / lô 20T, số lô CO-CQ riêng
7 | Cốt thép thanh vằn Ø12 (CB400-V) | TCVN 1651-2:2018 | 20 Tấn / lô xuất xưởng | Tấn |  |  | Giới hạn chảy, độ bền kéo, độ giãn dài, uốn nguội 180° | Thép đai dầm Super-T, đai cọc, số lô CO-CQ riêng
8 | Cốt thép thanh vằn Ø14 (CB400-V) | TCVN 1651-2:2018 | 20 Tấn / lô xuất xưởng | Tấn |  |  | Giới hạn chảy, độ bền kéo, độ giãn dài, uốn nguội 180° | Thép sườn dầm, lưới BMC, gờ lan can, số lô riêng
9 | Cốt thép thanh vằn Ø16 (CB400-V) | TCVN 1651-2:2018 | 20 Tấn / lô xuất xưởng | Tấn |  |  | Giới hạn chảy, độ bền kéo, độ giãn dài, uốn nguội 180° | Thép lưới BMC, bản quá độ, đai cọc, xà mũ, số lô riêng
10 | Cốt thép thanh vằn Ø18 (CB400-V) | TCVN 1651-2:2018 | 20 Tấn / lô xuất xưởng | Tấn |  |  | Giới hạn chảy, độ bền kéo, độ giãn dài, uốn nguội 180° | Thép phân bố bệ, thân, mố, số lô CO-CQ riêng
11 | Cốt thép thanh vằn Ø20 (CB400-V) | TCVN 1651-2:2018 | 20 Tấn / lô xuất xưởng | Tấn |  |  | Giới hạn chảy, độ bền kéo, độ giãn dài, uốn nguội 180° | Thép con kê bảo vệ, đai tăng cường, số lô riêng
12 | Cốt thép thanh vằn Ø22 (CB400-V) | TCVN 1651-2:2018 | 20 Tấn / lô xuất xưởng | Tấn |  |  | Giới hạn chảy, độ bền kéo, độ giãn dài, uốn nguội 180° | Thép bản quá độ mố A2, cọc nối PDA, số lô riêng
13 | Cốt thép thanh vằn Ø25 (CB400-V) | TCVN 1651-2:2018 | 20 Tấn / lô xuất xưởng | Tấn |  |  | Giới hạn chảy, độ bền kéo, độ giãn dài, uốn nguội 180° | Thép chủ cọc khoan nhồi M1, T1, T2, M2, số lô riêng
14 | Cốt thép thanh vằn Ø28 (CB400-V) | TCVN 1651-2:2018 | 20 Tấn / lô xuất xưởng | Tấn |  |  | Giới hạn chảy, độ bền kéo, độ giãn dài, uốn nguội 180° | Thép chủ mố M1, M2, xà mũ, cọc M2, số lô riêng
15 | Cốt thép thanh vằn Ø32 (CB400-V) | TCVN 1651-2:2018 | 20 Tấn / lô xuất xưởng | Tấn |  |  | Giới hạn chảy, độ bền kéo, độ giãn dài, uốn nguội 180° | Thép chủ bệ trụ T1, T2, thân trụ, xà mũ, số lô riêng
16 | Cáp dự ứng lực 15.2mm 7 sợi xoắn | ASTM A416 Gr270 | 20 Tấn / lô kéo rút | Tấn |  |  | Giới hạn bền kéo đứt, độ giãn dài, mô đun Ep | Cáp kéo trước dầm Super-T L=38.2m, chứng chỉ cuộn riêng
17 | Mối nối cóc nối ren coupler / hàn đối đầu | TCVN 8163:2009 | 500 mối nối / lô | Mối nối | 1840 | 4 lần (mỗi lô 3 mẫu kéo) | Độ bền kéo mối nối, độ dãn dư, khả năng biến dạng | Mối nối thép chủ cọc khoan nhồi (mỗi lô 3 kéo)
III. KIỂM ĐỊNH HIỆN TRƯỜNG & NGHIỆM THU CHẤT LƯỢNG
18 | Thí nghiệm nén mẫu bê tông hiện trường R7, R28 | TCVN 3118:2022 | 1 tổ 3 mẫu / cấu kiện <=20m3 | Tổ mẫu | 79 | 79 tổ mẫu (237 viên) | Cường độ chịu nén R7 ngày và R28 ngày (MPa) | Kèm biên bản nghiệm thu KCS (237 viên mẫu)
19 | Thí nghiệm siêu âm cọc khoan nhồi D1.2m | TCVN 9395:2012 | 100% các cọc khoan nhồi | Mặt cắt | 156 | 156 mặt cắt siêu âm (26 cọc) | Độ đồng nhất, vận tốc truyền sóng, khuyết tật thân cọc | 4 ống siêu âm / cọc (156 mặt cắt / 26 cọc)
20 | Thử động biến dạng lớn PDA (Sức chịu tải cọc) | ASTM D4945 | Tối thiểu 2 cọc đại diện | Cọc | 2 | 2 cọc (M1-C1 và T1-C1) | Sức chịu tải giới hạn cọc, ứng suất nén/kéo khi đóng | Đơn vị kiểm định độc lập (M1-C1 và T1-C1)
21 | Thí nghiệm độ sụt bê tông tươi tại hiện trường | TCVN 3106:2022 | 100% các xe bê tông trạm trộn | Xe bồn | 285 | 285 xe (mỗi xe 1 lần) | Độ sụt cọc nhồi (18±2cm), độ sụt kết cấu (14±2cm) | Kiểm tra trước khi đổ (285 lượt xe)