## THONG_KE_THEP_CHI_TIET
DỰ ÁN: CAO TỐC TUYÊN QUANG - HÀ GIANG (GIAI ĐOẠN 1) - CẦU KM19+529.080
BẢNG THỐNG KÊ CHI TIẾT CỐT THÉP TỪNG HẠNG MỤC CÔNG TRÌNH (BAR BENDING SCHEDULE - BBS)
Trích xuất chi tiết theo Bản vẽ thi công BVTC: Số hiệu thanh, ký hiệu Ø, mác thép, hình dạng, chiều dài, số lượng, trọng lượng riêng và tổng trọng lượng
TT | Hạng mục kết cấu | Bộ phận cấu kiện | Ký hiệu thanh | Đường kính Ø (mm) | Mác thép | Hình dạng thanh | Chiều dài 1 thanh (m) | Số thanh / cấu kiện | Số cấu kiện | Tổng số thanh | Tổng chiều dài (m) | Trọng lượng 1m (kg/m) | Tổng khối lượng (kg) | Tổng khối lượng (Tấn) | Phân nhóm Ø | Ghi chú & Tiêu chuẩn
02. KẾT CẤU PHẦN DƯỚI (SUBSTRUCTURE)
1 | Mố M1 | BỆ MỐ | F1 | 28 | CB400-V | S06 | 6.578 | 83 | 1 |  |  | 4.83 |  |  | D>18mm | TCVN 1651:2018 / ASTM
2 | Mố M1 | Thân mố / Bệ mố | F2 | 18 | CB400-V | S06 | 13.571 | 40 | 1 |  |  | 2 |  |  | 10<D<=18mm | TCVN 1651:2018 / ASTM
3 | Mố M1 | Thân mố / Bệ mố | F3 | 18 | CB400-V | S06 | 6.336 | 83 | 1 |  |  | 2 |  |  | 10<D<=18mm | TCVN 1651:2018 / ASTM
4 | Mố M1 | Thân mố / Bệ mố | F4 | 18 | CB400-V | S06 | 13.571 | 30 | 1 |  |  | 2 |  |  | 10<D<=18mm | TCVN 1651:2018 / ASTM
5 | Mố M1 | Thân mố / Bệ mố | F5 | 16 | CB400-V | S01 | 5.85 | 16 | 1 |  |  | 1.58 |  |  | 10<D<=18mm | TCVN 1651:2018 / ASTM
6 | Mố M1 | Thân mố / Bệ mố | F6 | 16 | CB400-V | S06 | 1.99 | 182 | 1 |  |  | 1.58 |  |  | 10<D<=18mm | TCVN 1651:2018 / ASTM
7 | Mố M1 | Thân mố / Bệ mố | F7 | 16 | CB400-V | S01 | 13.005 | 16 | 1 |  |  | 1.58 |  |  | 10<D<=18mm | TCVN 1651:2018 / ASTM
8 | Mố M1 | Thân mố / Bệ mố | F8 | 16 | CB400-V | S06 | 1.99 | 140 | 1 |  |  | 1.58 |  |  | 10<D<=18mm | TCVN 1651:2018 / ASTM
9 | Mố M1 | TƯỜNG THÂN | A1 | 22 | CB400-V | S02 | 7.438 | 73 | 1 |  |  | 2.98 |  |  | D>18mm | TCVN 1651:2018 / ASTM
10 | Mố M1 | Thân mố / Bệ mố | A2 | 16 | CB400-V | S06 | 13.487 | 35 | 1 |  |  | 1.58 |  |  | 10<D<=18mm | TCVN 1651:2018 / ASTM
11 | Mố M1 | Thân mố / Bệ mố | A3 | 16 | CB400-V | S02 | 7.357 | 83 | 1 |  |  | 1.58 |  |  | 10<D<=18mm | TCVN 1651:2018 / ASTM
12 | Mố M1 | Thân mố / Bệ mố | A4 | 16 | CB400-V | S06 | 13.487 | 34 | 1 |  |  | 1.58 |  |  | 10<D<=18mm | TCVN 1651:2018 / ASTM
13 | Mố M1 | Thân mố / Bệ mố | A4A | 16 | CB400-V | S06 | 11.159 | 1 | 1 |  |  | 1.58 |  |  | 10<D<=18mm | TCVN 1651:2018 / ASTM
14 | Mố M1 | Thân mố / Bệ mố | A5 | 16 | CB400-V | S06 | 13.489 | 7 | 1 |  |  | 1.58 |  |  | 10<D<=18mm | TCVN 1651:2018 / ASTM
15 | Mố M1 | Thân mố / Bệ mố | A6 | 16 | CB400-V | S06 | 1.807 | 73 | 1 |  |  | 1.58 |  |  | 10<D<=18mm | TCVN 1651:2018 / ASTM
16 | Mố M1 | Thân mố / Bệ mố | A7 | 14 | CB400-V | S06 | 1.585 | 144 | 1 |  |  | 1.21 |  |  | 10<D<=18mm | TCVN 1651:2018 / ASTM
17 | Mố M1 | Thân mố / Bệ mố | A8(P) | 16 | CB400-V | S02 | 5.052 | 7 | 1 |  |  | 1.58 |  |  | 10<D<=18mm | TCVN 1651:2018 / ASTM
18 | Mố M1 | Thân mố / Bệ mố | A8(T) | 16 | CB400-V | S02 | 5.352 | 7 | 1 |  |  | 1.58 |  |  | 10<D<=18mm | TCVN 1651:2018 / ASTM
19 | Mố M1 | Thân mố / Bệ mố | P1 | 16 | CB400-V | S06 | 13.487 | 30 | 1 |  |  | 1.58 |  |  | 10<D<=18mm | TCVN 1651:2018 / ASTM
20 | Mố M1 | Thân mố / Bệ mố | P1A | 16 | CB400-V | S06 | 13.489 | 2 | 1 |  |  | 1.58 |  |  | 10<D<=18mm | TCVN 1651:2018 / ASTM
21 | Mố M1 | Thân mố / Bệ mố | P1B | 16 | CB400-V | S06 | 7.743 | 2 | 1 |  |  | 1.58 |  |  | 10<D<=18mm | TCVN 1651:2018 / ASTM
22 | Mố M1 | Thân mố / Bệ mố | P2 | 16 | CB400-V | S06 | 5.82 | 83 | 1 |  |  | 1.58 |  |  | 10<D<=18mm | TCVN 1651:2018 / ASTM
23 | Mố M1 | Thân mố / Bệ mố | P3 | 16 | CB400-V | S57 | 2.071 | 83 | 1 |  |  | 1.58 |  |  | 10<D<=18mm | TCVN 1651:2018 / ASTM
24 | Mố M1 | Thân mố / Bệ mố | P4 | 14 | CB400-V | S06 | 0.585 | 54 | 1 |  |  | 1.21 |  |  | 10<D<=18mm | TCVN 1651:2018 / ASTM
25 | Mố M1 | Thân mố / Bệ mố | H1 | 25 | CB400-V | S05 | 1.07 | 23 | 1 |  |  | 3.85 |  |  | D>18mm | TCVN 1651:2018 / ASTM
26 | Mố M1 | Thân mố / Bệ mố | H2 | 8 | CB240-T | S32 | 2.132 | 23 | 1 |  |  | 0.395 |  |  | D<=10mm | TCVN 1651:2018 / ASTM
27 | Mố M1 | TƯỜNG CÁNH PHẢI | W1A(P) | 16 | CB400-V | S06 | 7.322 | 23 | 1 |  |  | 1.58 |  |  | 10<D<=18mm | TCVN 1651:2018 / ASTM
28 | Mố M1 | Thân mố / Bệ mố | W1B(P) | 16 | CB400-V | S06 | 2.793 | 17 | 1 |  |  | 1.58 |  |  | 10<D<=18mm | TCVN 1651:2018 / ASTM
29 | Mố M1 | Thân mố / Bệ mố | W2A(P) | 22 | CB400-V | S06 | 7.479 | 18 | 1 |  |  | 2.98 |  |  | D>18mm | TCVN 1651:2018 / ASTM
30 | Mố M1 | Thân mố / Bệ mố | W2B(P) | 22 | CB400-V | S06 | 2.955 | 17 | 1 |  |  | 2.98 |  |  | D>18mm | TCVN 1651:2018 / ASTM
31 | Mố M1 | Thân mố / Bệ mố | W3A(P) | 16 | CB400-V | S06 | 4.832 | 23 | 1 |  |  | 1.58 |  |  | 10<D<=18mm | TCVN 1651:2018 / ASTM
32 | Mố M1 | Thân mố / Bệ mố | W3B(P) | 16 | CB400-V | S06 | 5.67 | 11 | 1 |  |  | 1.58 |  |  | 10<D<=18mm | TCVN 1651:2018 / ASTM
33 | Mố M1 | Thân mố / Bệ mố | W3C(P) | 16 | CB400-V | S06 | 5.945 | 6 | 1 |  |  | 1.58 |  |  | 10<D<=18mm | TCVN 1651:2018 / ASTM
34 | Mố M1 | Thân mố / Bệ mố | W3D(P) | 16 | CB400-V | S06 | 6.332 | 8 | 1 |  |  | 1.58 |  |  | 10<D<=18mm | TCVN 1651:2018 / ASTM
35 | Mố M1 | Thân mố / Bệ mố | W3E(P) | 16 | CB400-V | S06 | 4.168 | 1 | 1 |  |  | 1.58 |  |  | 10<D<=18mm | TCVN 1651:2018 / ASTM
36 | Mố M1 | Thân mố / Bệ mố | W3F(P) | 16 | CB400-V | S06 | 6.334 | 1 | 1 |  |  | 1.58 |  |  | 10<D<=18mm | TCVN 1651:2018 / ASTM
37 | Mố M1 | Thân mố / Bệ mố | W4A(P) | 22 | CB400-V | S06 | 4.994 | 23 | 1 |  |  | 2.98 |  |  | D>18mm | TCVN 1651:2018 / ASTM
38 | Mố M1 | Thân mố / Bệ mố | W4B(P) | 22 | CB400-V | S06 | 5.832 | 11 | 1 |  |  | 2.98 |  |  | D>18mm | TCVN 1651:2018 / ASTM
39 | Mố M1 | Thân mố / Bệ mố | W4C(P) | 22 | CB400-V | S06 | 6.107 | 6 | 1 |  |  | 2.98 |  |  | D>18mm | TCVN 1651:2018 / ASTM
40 | Mố M1 | Thân mố / Bệ mố | W4D(P) | 22 | CB400-V | S06 | 6.494 | 8 | 1 |  |  | 2.98 |  |  | D>18mm | TCVN 1651:2018 / ASTM
41 | Mố M1 | Thân mố / Bệ mố | W4E(P) | 22 | CB400-V | S06 | 4.33 | 1 | 1 |  |  | 2.98 |  |  | D>18mm | TCVN 1651:2018 / ASTM
42 | Mố M1 | Thân mố / Bệ mố | W4F(P) | 22 | CB400-V | S06 | 6.496 | 1 | 1 |  |  | 2.98 |  |  | D>18mm | TCVN 1651:2018 / ASTM
43 | Mố M1 | Thân mố / Bệ mố | W5A(P) | 16 | CB400-V | S05 | 5.211 | 1 | 1 |  |  | 1.58 |  |  | 10<D<=18mm | TCVN 1651:2018 / ASTM
44 | Mố M1 | Thân mố / Bệ mố | W5B(P) | 16 | CB400-V | S02 | 7.121 | 1 | 1 |  |  | 1.58 |  |  | 10<D<=18mm | TCVN 1651:2018 / ASTM
45 | Mố M1 | Thân mố / Bệ mố | W6 | 16 | CB400-V | S06 | 0.615 | 49 | 1 |  |  | 1.58 |  |  | 10<D<=18mm | TCVN 1651:2018 / ASTM
46 | Mố M1 | Thân mố / Bệ mố | W7 | 16 | CB400-V | S06 | 0.615 | 46 | 1 |  |  | 1.58 |  |  | 10<D<=18mm | TCVN 1651:2018 / ASTM
47 | Mố M1 | Thân mố / Bệ mố | W8(P) | 16 | CB400-V | S02 | 8.749 | 2 | 1 |  |  | 1.58 |  |  | 10<D<=18mm | TCVN 1651:2018 / ASTM
48 | Mố M1 | Thân mố / Bệ mố | W9 | 16 | CB400-V | S05 | 1.881 | 40 | 1 |  |  | 1.58 |  |  | 10<D<=18mm | TCVN 1651:2018 / ASTM
49 | Mố M1 | TƯỜNG CÁNH PHẢI | W1A(T) | 16 | CB400-V | S06 | 7.558 | 23 | 1 |  |  | 1.58 |  |  | 10<D<=18mm | TCVN 1651:2018 / ASTM
50 | Mố M1 | Thân mố / Bệ mố | W1B(T) | 16 | CB400-V | S06 | 2.791 | 17 | 1 |  |  | 1.58 |  |  | 10<D<=18mm | TCVN 1651:2018 / ASTM
51 | Mố M1 | Thân mố / Bệ mố | W2A(T) | 22 | CB400-V | S06 | 7.714 | 18 | 1 |  |  | 2.98 |  |  | D>18mm | TCVN 1651:2018 / ASTM
52 | Mố M1 | Thân mố / Bệ mố | W2B(T) | 22 | CB400-V | S06 | 2.953 | 17 | 1 |  |  | 2.98 |  |  | D>18mm | TCVN 1651:2018 / ASTM
53 | Mố M1 | Thân mố / Bệ mố | W3A(T) | 16 | CB400-V | S06 | 4.832 | 25 | 1 |  |  | 1.58 |  |  | 10<D<=18mm | TCVN 1651:2018 / ASTM
54 | Mố M1 | Thân mố / Bệ mố | W3B(T) | 16 | CB400-V | S06 | 5.731 | 11 | 1 |  |  | 1.58 |  |  | 10<D<=18mm | TCVN 1651:2018 / ASTM
55 | Mố M1 | Thân mố / Bệ mố | W3C(T) | 16 | CB400-V | S06 | 5.934 | 5 | 1 |  |  | 1.58 |  |  | 10<D<=18mm | TCVN 1651:2018 / ASTM
56 | Mố M1 | Thân mố / Bệ mố | W3D(T) | 16 | CB400-V | S06 | 6.332 | 8 | 1 |  |  | 1.58 |  |  | 10<D<=18mm | TCVN 1651:2018 / ASTM
57 | Mố M1 | Thân mố / Bệ mố | W3F(T) | 16 | CB400-V | S06 | 6.334 | 1 | 1 |  |  | 1.58 |  |  | 10<D<=18mm | TCVN 1651:2018 / ASTM
58 | Mố M1 | Thân mố / Bệ mố | W4A(T) | 22 | CB400-V | S06 | 4.994 | 25 | 1 |  |  | 2.98 |  |  | D>18mm | TCVN 1651:2018 / ASTM
59 | Mố M1 | Thân mố / Bệ mố | W4B(T) | 22 | CB400-V | S06 | 5.893 | 11 | 1 |  |  | 2.98 |  |  | D>18mm | TCVN 1651:2018 / ASTM
60 | Mố M1 | Thân mố / Bệ mố | W4C(T) | 22 | CB400-V | S06 | 6.096 | 5 | 1 |  |  | 2.98 |  |  | D>18mm | TCVN 1651:2018 / ASTM
61 | Mố M1 | Thân mố / Bệ mố | W4D(T) | 22 | CB400-V | S06 | 6.494 | 8 | 1 |  |  | 2.98 |  |  | D>18mm | TCVN 1651:2018 / ASTM
62 | Mố M1 | Thân mố / Bệ mố | W4F(T) | 22 | CB400-V | S06 | 6.496 | 1 | 1 |  |  | 2.98 |  |  | D>18mm | TCVN 1651:2018 / ASTM
63 | Mố M1 | Thân mố / Bệ mố | W5A(T) | 16 | CB400-V | S05 | 4.711 | 1 | 1 |  |  | 1.58 |  |  | 10<D<=18mm | TCVN 1651:2018 / ASTM
64 | Mố M1 | Thân mố / Bệ mố | W5B(T) | 16 | CB400-V | S02 | 7.357 | 1 | 1 |  |  | 1.58 |  |  | 10<D<=18mm | TCVN 1651:2018 / ASTM
65 | Mố M1 | Thân mố / Bệ mố | W6 | 16 | CB400-V | S06 | 0.615 | 49 | 1 |  |  | 1.58 |  |  | 10<D<=18mm | TCVN 1651:2018 / ASTM
66 | Mố M1 | Thân mố / Bệ mố | W7 | 16 | CB400-V | S06 | 0.615 | 54 | 1 |  |  | 1.58 |  |  | 10<D<=18mm | TCVN 1651:2018 / ASTM
67 | Mố M1 | Thân mố / Bệ mố | W8(T) | 16 | CB400-V | S02 | 8.979 | 2 | 1 |  |  | 1.58 |  |  | 10<D<=18mm | TCVN 1651:2018 / ASTM
68 | Mố M1 | Thân mố / Bệ mố | W9 | 16 | CB400-V | S05 | 1.881 | 42 | 1 |  |  | 1.58 |  |  | 10<D<=18mm | TCVN 1651:2018 / ASTM
69 | Mố M1 | Ụ CHỐNG CHUYỂN VỊ | U1 | 16 | CB400-V | S06 | 4.192 | 8 | 1 |  |  | 1.58 |  |  | 10<D<=18mm | TCVN 1651:2018 / ASTM
70 | Mố M1 | Thân mố / Bệ mố | U2 | 16 | CB400-V | S06 | 3.892 | 12 | 1 |  |  | 1.58 |  |  | 10<D<=18mm | TCVN 1651:2018 / ASTM
71 | Mố M1 | Thân mố / Bệ mố | U3 | 16 | CB400-V | S51 | 3.256 | 24 | 1 |  |  | 1.58 |  |  | 10<D<=18mm | TCVN 1651:2018 / ASTM
72 | Mố M1 | Thân mố / Bệ mố | U4 | 16 | CB400-V | S32 | 1.64 | 4 | 1 |  |  | 1.58 |  |  | 10<D<=18mm | TCVN 1651:2018 / ASTM
73 | Mố M1 | VỮA ĐỆM | B1 | 8 | CB240-T | S01 | 0.64 | 50 | 1 |  |  | 0.395 |  |  | D<=10mm | TCVN 1651:2018 / ASTM
74 | Mố M1 | Thân mố / Bệ mố | B2 | 8 | CB240-T | S01 | 0.48 | 65 | 1 |  |  | 0.395 |  |  | D<=10mm | TCVN 1651:2018 / ASTM
75 | Mố M1 | TƯỜNG TAI | T1 | 16 | CB400-V | S01 | 1.89 | 14 | 1 |  |  | 1.58 |  |  | 10<D<=18mm | TCVN 1651:2018 / ASTM
76 | Mố M1 | Thân mố / Bệ mố | T2 | 16 | CB400-V | S01 | 1.59 | 18 | 1 |  |  | 1.58 |  |  | 10<D<=18mm | TCVN 1651:2018 / ASTM
77 | Mố M1 | GỜ LAN CAN | G1 | 14 | CB400-V | S01 | 5.9 | 19 | 1 |  |  | 1.21 |  |  | 10<D<=18mm | TCVN 1651:2018 / ASTM
78 | Mố M1 | Thân mố / Bệ mố | G2 | 18 | CB400-V | S57 | 3.265 | 40 | 1 |  |  | 2 |  |  | 10<D<=18mm | TCVN 1651:2018 / ASTM
79 | Mố M1 | Thân mố / Bệ mố | G3 | 14 | CB400-V | S29 | 2.344 | 40 | 1 |  |  | 1.21 |  |  | 10<D<=18mm | TCVN 1651:2018 / ASTM
80 | Mố M1 | Thân mố / Bệ mố | G4A | 12 | CB400-V | S06 | 0.342 | 11 | 1 |  |  | 0.888 |  |  | 10<D<=18mm | TCVN 1651:2018 / ASTM
81 | Mố M1 | Thân mố / Bệ mố | G4B | 12 | CB400-V | S06 | 0.388 | 11 | 1 |  |  | 0.888 |  |  | 10<D<=18mm | TCVN 1651:2018 / ASTM
82 | Mố M1 | Thân mố / Bệ mố | G4C | 12 | CB400-V | S06 | 0.634 | 11 | 1 |  |  | 0.888 |  |  | 10<D<=18mm | TCVN 1651:2018 / ASTM
83 | Mố M1 | Thân mố / Bệ mố | G5 | 14 | CB400-V | S01 | 5.9 | 18 | 1 |  |  | 1.21 |  |  | 10<D<=18mm | TCVN 1651:2018 / ASTM
84 | Mố M1 | Thân mố / Bệ mố | G6 | 20 | CB400-V | S57 | 3.045 | 40 | 1 |  |  | 2.47 |  |  | D>18mm | TCVN 1651:2018 / ASTM
85 | Mố M1 | Thân mố / Bệ mố | G7 | 14 | CB400-V | S29 | 1.536 | 40 | 1 |  |  | 1.21 |  |  | 10<D<=18mm | TCVN 1651:2018 / ASTM
86 | Mố M1 | Thân mố / Bệ mố | G7A | 20 | CB400-V | S05 | 1.182 | 40 | 1 |  |  | 2.47 |  |  | D>18mm | TCVN 1651:2018 / ASTM
87 | Mố M1 | Thân mố / Bệ mố | G8A | 12 | CB400-V | S06 | 0.26 | 11 | 1 |  |  | 0.888 |  |  | 10<D<=18mm | TCVN 1651:2018 / ASTM
88 | Mố M1 | Thân mố / Bệ mố | G8B | 12 | CB400-V | S06 | 0.306 | 11 | 1 |  |  | 0.888 |  |  | 10<D<=18mm | TCVN 1651:2018 / ASTM
89 | Mố M1 | Thân mố / Bệ mố | G8C | 12 | CB400-V | S06 | 0.417 | 11 | 1 |  |  | 0.888 |  |  | 10<D<=18mm | TCVN 1651:2018 / ASTM
90 | Mố M2 | BỆ MỐ | F1 | 28 | CB400-V | S06 | 6.578 | 83 | 1 |  |  | 4.83 |  |  | D>18mm | TCVN 1651:2018 / ASTM
91 | Mố M2 | Thân mố / Bệ mố | F2 | 18 | CB400-V | S06 | 13.571 | 40 | 1 |  |  | 2 |  |  | 10<D<=18mm | TCVN 1651:2018 / ASTM
92 | Mố M2 | Thân mố / Bệ mố | F3 | 18 | CB400-V | S06 | 6.336 | 83 | 1 |  |  | 2 |  |  | 10<D<=18mm | TCVN 1651:2018 / ASTM
93 | Mố M2 | Thân mố / Bệ mố | F4 | 18 | CB400-V | S06 | 13.571 | 30 | 1 |  |  | 2 |  |  | 10<D<=18mm | TCVN 1651:2018 / ASTM
94 | Mố M2 | Thân mố / Bệ mố | F5 | 16 | CB400-V | S01 | 5.85 | 16 | 1 |  |  | 1.58 |  |  | 10<D<=18mm | TCVN 1651:2018 / ASTM
95 | Mố M2 | Thân mố / Bệ mố | F6 | 16 | CB400-V | S06 | 1.99 | 188 | 1 |  |  | 1.58 |  |  | 10<D<=18mm | TCVN 1651:2018 / ASTM
96 | Mố M2 | Thân mố / Bệ mố | F7 | 16 | CB400-V | S01 | 13.005 | 16 | 1 |  |  | 1.58 |  |  | 10<D<=18mm | TCVN 1651:2018 / ASTM
97 | Mố M2 | Thân mố / Bệ mố | F8 | 16 | CB400-V | S06 | 1.99 | 140 | 1 |  |  | 1.58 |  |  | 10<D<=18mm | TCVN 1651:2018 / ASTM
98 | Mố M2 | TƯỜNG THÂN | A1 | 28 | CB400-V | S02 | 8.319 | 78 | 1 |  |  | 4.83 |  |  | D>18mm | TCVN 1651:2018 / ASTM
99 | Mố M2 | Thân mố / Bệ mố | A2 | 16 | CB400-V | S06 | 13.487 | 41 | 1 |  |  | 1.58 |  |  | 10<D<=18mm | TCVN 1651:2018 / ASTM
100 | Mố M2 | Thân mố / Bệ mố | A3 | 16 | CB400-V | S02 | 8.164 | 83 | 1 |  |  | 1.58 |  |  | 10<D<=18mm | TCVN 1651:2018 / ASTM
101 | Mố M2 | Thân mố / Bệ mố | A4 | 16 | CB400-V | S06 | 13.487 | 40 | 1 |  |  | 1.58 |  |  | 10<D<=18mm | TCVN 1651:2018 / ASTM
102 | Mố M2 | Thân mố / Bệ mố | A4A | 16 | CB400-V | S06 | 6.485 | 1 | 1 |  |  | 1.58 |  |  | 10<D<=18mm | TCVN 1651:2018 / ASTM
103 | Mố M2 | Thân mố / Bệ mố | A5 | 16 | CB400-V | S06 | 13.489 | 7 | 1 |  |  | 1.58 |  |  | 10<D<=18mm | TCVN 1651:2018 / ASTM
104 | Mố M2 | Thân mố / Bệ mố | A6 | 16 | CB400-V | S06 | 1.807 | 78 | 1 |  |  | 1.58 |  |  | 10<D<=18mm | TCVN 1651:2018 / ASTM
105 | Mố M2 | Thân mố / Bệ mố | A7 | 14 | CB400-V | S06 | 1.585 | 200 | 1 |  |  | 1.21 |  |  | 10<D<=18mm | TCVN 1651:2018 / ASTM
106 | Mố M2 | Thân mố / Bệ mố | A8(T) | 16 | CB400-V | S02 | 8.002 | 7 | 1 |  |  | 1.58 |  |  | 10<D<=18mm | TCVN 1651:2018 / ASTM
107 | Mố M2 | Thân mố / Bệ mố | P1 | 16 | CB400-V | S06 | 13.487 | 32 | 1 |  |  | 1.58 |  |  | 10<D<=18mm | TCVN 1651:2018 / ASTM
108 | Mố M2 | Thân mố / Bệ mố | P1A | 16 | CB400-V | S06 | 13.489 | 2 | 1 |  |  | 1.58 |  |  | 10<D<=18mm | TCVN 1651:2018 / ASTM
109 | Mố M2 | Thân mố / Bệ mố | P1B | 16 | CB400-V | S06 | 11.372 | 2 | 1 |  |  | 1.58 |  |  | 10<D<=18mm | TCVN 1651:2018 / ASTM
110 | Mố M2 | Thân mố / Bệ mố | P2 | 16 | CB400-V | S06 | 5.85 | 83 | 1 |  |  | 1.58 |  |  | 10<D<=18mm | TCVN 1651:2018 / ASTM
111 | Mố M2 | Thân mố / Bệ mố | P3 | 16 | CB400-V | S57 | 2.071 | 83 | 1 |  |  | 1.58 |  |  | 10<D<=18mm | TCVN 1651:2018 / ASTM
112 | Mố M2 | Thân mố / Bệ mố | P4 | 14 | CB400-V | S06 | 0.585 | 60 | 1 |  |  | 1.21 |  |  | 10<D<=18mm | TCVN 1651:2018 / ASTM
113 | Mố M2 | Thân mố / Bệ mố | H1 | 25 | CB400-V | S05 | 1.07 | 23 | 1 |  |  | 3.85 |  |  | D>18mm | TCVN 1651:2018 / ASTM
114 | Mố M2 | Thân mố / Bệ mố | H2 | 8 | CB240-T | S32 | 2.132 | 23 | 1 |  |  | 0.395 |  |  | D<=10mm | TCVN 1651:2018 / ASTM
115 | Mố M2 | TƯỜNG CÁNH PHẢI | W1A(P) | 16 | CB400-V | S06 | 10.522 | 20 | 1 |  |  | 1.58 |  |  | 10<D<=18mm | TCVN 1651:2018 / ASTM
116 | Mố M2 | TƯỜNG CÁNH TRÁI | W1A(T) | 16 | CB400-V | S06 | 10.287 | 20 | 1 |  |  | 1.58 |  |  | 10<D<=18mm | TCVN 1651:2018 / ASTM
117 | Mố M2 | Thân mố / Bệ mố | W1B(T) | 16 | CB400-V | S06 | 4.739 | 20 | 1 |  |  | 1.58 |  |  | 10<D<=18mm | TCVN 1651:2018 / ASTM
118 | Mố M2 | Thân mố / Bệ mố | W2A(T) | 22 | CB400-V | S06 | 10.455 | 15 | 1 |  |  | 2.98 |  |  | D>18mm | TCVN 1651:2018 / ASTM
119 | Mố M2 | Thân mố / Bệ mố | W2B(T) | 16 | CB400-V | S06 | 4.739 | 20 | 1 |  |  | 1.58 |  |  | 10<D<=18mm | TCVN 1651:2018 / ASTM
120 | Mố M2 | Thân mố / Bệ mố | W3A(T) | 16 | CB400-V | S06 | 4.332 | 15 | 1 |  |  | 1.58 |  |  | 10<D<=18mm | TCVN 1651:2018 / ASTM
121 | Mố M2 | Thân mố / Bệ mố | W3B(T) | 16 | CB400-V | S06 | 5.894 | 20 | 1 |  |  | 1.58 |  |  | 10<D<=18mm | TCVN 1651:2018 / ASTM
122 | Mố M2 | Thân mố / Bệ mố | W3C(T) | 16 | CB400-V | S06 | 7.307 | 4 | 1 |  |  | 1.58 |  |  | 10<D<=18mm | TCVN 1651:2018 / ASTM
123 | Mố M2 | Thân mố / Bệ mố | W3D(T) | 16 | CB400-V | S06 | 6.332 | 14 | 1 |  |  | 1.58 |  |  | 10<D<=18mm | TCVN 1651:2018 / ASTM
124 | Mố M2 | Thân mố / Bệ mố | W3F(T) | 16 | CB400-V | S06 | 6.334 | 1 | 1 |  |  | 1.58 |  |  | 10<D<=18mm | TCVN 1651:2018 / ASTM
125 | Mố M2 | Thân mố / Bệ mố | W4A(T) | 22 | CB400-V | S06 | 4.494 | 15 | 1 |  |  | 2.98 |  |  | D>18mm | TCVN 1651:2018 / ASTM
126 | Mố M2 | Thân mố / Bệ mố | W4B(T) | 22 | CB400-V | S06 | 6.056 | 20 | 1 |  |  | 2.98 |  |  | D>18mm | TCVN 1651:2018 / ASTM
127 | Mố M2 | Thân mố / Bệ mố | W4C(T) | 22 | CB400-V | S06 | 7.469 | 4 | 1 |  |  | 2.98 |  |  | D>18mm | TCVN 1651:2018 / ASTM
128 | Mố M2 | Thân mố / Bệ mố | W4D(T) | 22 | CB400-V | S06 | 6.494 | 14 | 1 |  |  | 2.98 |  |  | D>18mm | TCVN 1651:2018 / ASTM
129 | Mố M2 | Thân mố / Bệ mố | W4F(T) | 22 | CB400-V | S06 | 6.496 | 1 | 1 |  |  | 2.98 |  |  | D>18mm | TCVN 1651:2018 / ASTM
130 | Mố M2 | Thân mố / Bệ mố | W5A(T) | 16 | CB400-V | S05 | 7.668 | 1 | 1 |  |  | 1.58 |  |  | 10<D<=18mm | TCVN 1651:2018 / ASTM
131 | Mố M2 | Thân mố / Bệ mố | W5B(T) | 16 | CB400-V | S02 | 10.092 | 1 | 1 |  |  | 1.58 |  |  | 10<D<=18mm | TCVN 1651:2018 / ASTM
132 | Mố M2 | Thân mố / Bệ mố | W8(T) | 16 | CB400-V | S02 | 9.571 | 2 | 1 |  |  | 1.58 |  |  | 10<D<=18mm | TCVN 1651:2018 / ASTM
133 | Mố M2 | Ụ CHỐNG CHUYỂN VỊ | U1 | 16 | CB400-V | S06 | 4.192 | 8 | 1 |  |  | 1.58 |  |  | 10<D<=18mm | TCVN 1651:2018 / ASTM
134 | Mố M2 | Thân mố / Bệ mố | U2 | 16 | CB400-V | S06 | 3.892 | 14 | 1 |  |  | 1.58 |  |  | 10<D<=18mm | TCVN 1651:2018 / ASTM
135 | Mố M2 | Thân mố / Bệ mố | U3 | 16 | CB400-V | S51 | 3.256 | 24 | 1 |  |  | 1.58 |  |  | 10<D<=18mm | TCVN 1651:2018 / ASTM
136 | Mố M2 | Thân mố / Bệ mố | U4 | 16 | CB400-V | S32 | 1.64 | 4 | 1 |  |  | 1.58 |  |  | 10<D<=18mm | TCVN 1651:2018 / ASTM
137 | Mố M2 | VỮA ĐỆM | B1 | 8 | CB240-T | S01 | 0.64 | 50 | 1 |  |  | 0.395 |  |  | D<=10mm | TCVN 1651:2018 / ASTM
138 | Mố M2 | Thân mố / Bệ mố | B2 | 8 | CB240-T | S01 | 0.48 | 65 | 1 |  |  | 0.395 |  |  | D<=10mm | TCVN 1651:2018 / ASTM
139 | Mố M2 | TƯỜNG TAI | T1 | 16 | CB400-V | S01 | 1.89 | 7 | 1 |  |  | 1.58 |  |  | 10<D<=18mm | TCVN 1651:2018 / ASTM
140 | Mố M2 | Thân mố / Bệ mố | T2 | 16 | CB400-V | S01 | 1.59 | 9 | 1 |  |  | 1.58 |  |  | 10<D<=18mm | TCVN 1651:2018 / ASTM
141 | Mố M2 | GỜ LAN CAN | G1 | 14 | CB400-V | S01 | 5.9 | 19 | 1 |  |  | 1.21 |  |  | 10<D<=18mm | TCVN 1651:2018 / ASTM
142 | Mố M2 | Thân mố / Bệ mố | G2 | 18 | CB400-V | S57 | 3.265 | 4 | 1 |  |  | 2 |  |  | 10<D<=18mm | TCVN 1651:2018 / ASTM
143 | Mố M2 | Thân mố / Bệ mố | G3 | 14 | CB400-V | S29 | 2.344 | 4 | 1 |  |  | 1.21 |  |  | 10<D<=18mm | TCVN 1651:2018 / ASTM
144 | Mố M2 | Thân mố / Bệ mố | G4A | 12 | CB400-V | S06 | 0.342 | 2 | 1 |  |  | 0.888 |  |  | 10<D<=18mm | TCVN 1651:2018 / ASTM
145 | Mố M2 | Thân mố / Bệ mố | G4B | 12 | CB400-V | S06 | 0.388 | 2 | 1 |  |  | 0.888 |  |  | 10<D<=18mm | TCVN 1651:2018 / ASTM
146 | Mố M2 | Thân mố / Bệ mố | G4C | 12 | CB400-V | S06 | 0.634 | 2 | 1 |  |  | 0.888 |  |  | 10<D<=18mm | TCVN 1651:2018 / ASTM
147 | Mố M2 | Thân mố / Bệ mố | G5 | 14 | CB400-V | S01 | 0.4 | 18 | 1 |  |  | 1.21 |  |  | 10<D<=18mm | TCVN 1651:2018 / ASTM
148 | Mố M2 | Thân mố / Bệ mố | G5A | 14 | CB400-V | S01 | 5.38 | 22 | 1 |  |  | 1.21 |  |  | 10<D<=18mm | TCVN 1651:2018 / ASTM
149 | Mố M2 | Thân mố / Bệ mố | G6 | 20 | CB400-V | S57 | 3.095 | 39 | 1 |  |  | 2.47 |  |  | D>18mm | TCVN 1651:2018 / ASTM
150 | Mố M2 | Thân mố / Bệ mố | G7 | 14 | CB400-V | S29 | 1.536 | 39 | 1 |  |  | 1.21 |  |  | 10<D<=18mm | TCVN 1651:2018 / ASTM
151 | Mố M2 | Thân mố / Bệ mố | G7A | 20 | CB400-V | S05 | 1.182 | 39 | 1 |  |  | 2.47 |  |  | D>18mm | TCVN 1651:2018 / ASTM
152 | Mố M2 | Thân mố / Bệ mố | G8A | 12 | CB400-V | S06 | 0.26 | 14 | 1 |  |  | 0.888 |  |  | 10<D<=18mm | TCVN 1651:2018 / ASTM
153 | Mố M2 | Thân mố / Bệ mố | G8B | 12 | CB400-V | S06 | 0.306 | 14 | 1 |  |  | 0.888 |  |  | 10<D<=18mm | TCVN 1651:2018 / ASTM
154 | Mố M2 | Thân mố / Bệ mố | G8C | 12 | CB400-V | S06 | 0.417 | 14 | 1 |  |  | 0.888 |  |  | 10<D<=18mm | TCVN 1651:2018 / ASTM
155 | Mố M2 | Thân mố / Bệ mố | G9 | 16 | CB400-V | S02 | 0.625 | 70 | 1 |  |  | 1.58 |  |  | 10<D<=18mm | TCVN 1651:2018 / ASTM
156 | Trụ T1, T2 (Bệ móng) | Bệ trụ 2 thân | B1 | 28 | CB400-V | S06 | 11.528 | 132 | 1 |  |  | 4.83 |  |  | D>18mm | TCVN 1651:2018 / ASTM
157 | Trụ T1, T2 (Bệ móng) | Bệ trụ 2 thân | B2 | 18 | CB400-V | S06 | 11.286 | 66 | 1 |  |  | 2 |  |  | 10<D<=18mm | TCVN 1651:2018 / ASTM
158 | Trụ T1, T2 (Bệ móng) | Bệ trụ 2 thân | B3 | 28 | CB400-V | S06 | 5.528 | 146 | 1 |  |  | 4.83 |  |  | D>18mm | TCVN 1651:2018 / ASTM
159 | Trụ T1, T2 (Bệ móng) | Bệ trụ 2 thân | B4 | 18 | CB400-V | S06 | 5.286 | 146 | 1 |  |  | 2 |  |  | 10<D<=18mm | TCVN 1651:2018 / ASTM
160 | Trụ T1, T2 (Bệ móng) | Bệ trụ 2 thân | B5 | 16 | CB400-V | S06 | 1.99 | 556 | 1 |  |  | 1.58 |  |  | 10<D<=18mm | TCVN 1651:2018 / ASTM
161 | Trụ T1, T2 (Bệ móng) | Bệ trụ 2 thân | B6 | 16 | CB400-V | S01 | 4.8 | 40 | 1 |  |  | 1.58 |  |  | 10<D<=18mm | TCVN 1651:2018 / ASTM
162 | Trụ T1, T2 (Bệ móng) | Bệ trụ 2 thân | B7 | 16 | CB400-V | S01 | 10.8 | 40 | 1 |  |  | 1.58 |  |  | 10<D<=18mm | TCVN 1651:2018 / ASTM
163 | Trụ T1, T2 (Bệ móng) | Bệ trụ 2 thân | B8 | 16 | CB400-V | S06 | 1.926 | 612 | 1 |  |  | 1.58 |  |  | 10<D<=18mm | TCVN 1651:2018 / ASTM
164 | Trụ T1 (Thân trụ) | th©n trô ®o¹n 1 | T1a | 32 | CB400-V | S02 | 14.256 | 90 | 1 |  |  | 6.31 |  |  | D>18mm | TCVN 1651:2018 / ASTM
165 | Trụ T1 (Thân trụ) | Thân trụ đặc | T2a | 16 | CB400-V | S07 | 5.352 | 176 | 1 |  |  | 1.58 |  |  | 10<D<=18mm | TCVN 1651:2018 / ASTM
166 | Trụ T1 (Thân trụ) | Thân trụ đặc | T3a | 16 | CB400-V | S51 | 6.806 | 176 | 1 |  |  | 1.58 |  |  | 10<D<=18mm | TCVN 1651:2018 / ASTM
167 | Trụ T1 (Thân trụ) | Thân trụ đặc | T4a | 16 | CB400-V | S06 | 5.332 | 20 | 1 |  |  | 1.58 |  |  | 10<D<=18mm | TCVN 1651:2018 / ASTM
168 | Trụ T1 (Thân trụ) | Thân trụ đặc | T4a1 | 16 | CB400-V | S06 | 5.102 | 40 | 1 |  |  | 1.58 |  |  | 10<D<=18mm | TCVN 1651:2018 / ASTM
169 | Trụ T1 (Thân trụ) | th©n trô ®o¹n 2 | T1b | 32 | CB400-V | S28 | 13.616 | 106 | 1 |  |  | 6.31 |  |  | D>18mm | TCVN 1651:2018 / ASTM
170 | Trụ T1 (Thân trụ) | Thân trụ đặc | T2b | 16 | CB400-V | S07 | 6.894 | 150 | 1 |  |  | 1.58 |  |  | 10<D<=18mm | TCVN 1651:2018 / ASTM
171 | Trụ T1 (Thân trụ) | Thân trụ đặc | T3b | 16 | CB400-V | S51 | 8.006 | 150 | 1 |  |  | 1.58 |  |  | 10<D<=18mm | TCVN 1651:2018 / ASTM
172 | Trụ T1 (Thân trụ) | Thân trụ đặc | T4b | 16 | CB400-V | S06 | 5.932 | 19 | 1 |  |  | 1.58 |  |  | 10<D<=18mm | TCVN 1651:2018 / ASTM
173 | Trụ T1 (Thân trụ) | Thân trụ đặc | T4b1 | 16 | CB400-V | S06 | 5.652 | 38 | 1 |  |  | 1.58 |  |  | 10<D<=18mm | TCVN 1651:2018 / ASTM
174 | Trụ T1 (Thân trụ) | th©n trô ®o¹n 3 | T1c | 32 | CB400-V | S28 | 6.556 | 122 | 1 |  |  | 6.31 |  |  | D>18mm | TCVN 1651:2018 / ASTM
175 | Trụ T1 (Thân trụ) | Thân trụ đặc | T2c | 16 | CB400-V | S07 | 8.437 | 76 | 1 |  |  | 1.58 |  |  | 10<D<=18mm | TCVN 1651:2018 / ASTM
176 | Trụ T1 (Thân trụ) | Thân trụ đặc | T3c | 16 | CB400-V | S51 | 9.206 | 76 | 1 |  |  | 1.58 |  |  | 10<D<=18mm | TCVN 1651:2018 / ASTM
177 | Trụ T1 (Thân trụ) | Thân trụ đặc | T4c | 16 | CB400-V | S06 | 6.532 | 9 | 1 |  |  | 1.58 |  |  | 10<D<=18mm | TCVN 1651:2018 / ASTM
178 | Trụ T1 (Thân trụ) | Thân trụ đặc | T4c1 | 16 | CB400-V | S06 | 6.202 | 18 | 1 |  |  | 1.58 |  |  | 10<D<=18mm | TCVN 1651:2018 / ASTM
179 | Trụ T2 (Thân trụ) | th©n trô ®o¹n 1 | T1a | 32 | CB400-V | S02 | 14.256 | 90 | 1 |  |  | 6.31 |  |  | D>18mm | TCVN 1651:2018 / ASTM
180 | Trụ T2 (Thân trụ) | Thân trụ đặc | T2a | 16 | CB400-V | S07 | 5.352 | 176 | 1 |  |  | 1.58 |  |  | 10<D<=18mm | TCVN 1651:2018 / ASTM
181 | Trụ T2 (Thân trụ) | Thân trụ đặc | T3a | 16 | CB400-V | S51 | 6.806 | 176 | 1 |  |  | 1.58 |  |  | 10<D<=18mm | TCVN 1651:2018 / ASTM
182 | Trụ T2 (Thân trụ) | Thân trụ đặc | T4a | 16 | CB400-V | S06 | 5.332 | 20 | 1 |  |  | 1.58 |  |  | 10<D<=18mm | TCVN 1651:2018 / ASTM
183 | Trụ T2 (Thân trụ) | Thân trụ đặc | T4a1 | 16 | CB400-V | S06 | 5.102 | 40 | 1 |  |  | 1.58 |  |  | 10<D<=18mm | TCVN 1651:2018 / ASTM
184 | Trụ T2 (Thân trụ) | th©n trô ®o¹n 2 | T1b | 32 | CB400-V | S28 | 13.616 | 106 | 1 |  |  | 6.31 |  |  | D>18mm | TCVN 1651:2018 / ASTM
185 | Trụ T2 (Thân trụ) | Thân trụ đặc | T2b | 16 | CB400-V | S07 | 6.894 | 150 | 1 |  |  | 1.58 |  |  | 10<D<=18mm | TCVN 1651:2018 / ASTM
186 | Trụ T2 (Thân trụ) | Thân trụ đặc | T3b | 16 | CB400-V | S51 | 8.006 | 150 | 1 |  |  | 1.58 |  |  | 10<D<=18mm | TCVN 1651:2018 / ASTM
187 | Trụ T2 (Thân trụ) | Thân trụ đặc | T4b | 16 | CB400-V | S06 | 5.932 | 19 | 1 |  |  | 1.58 |  |  | 10<D<=18mm | TCVN 1651:2018 / ASTM
188 | Trụ T2 (Thân trụ) | Thân trụ đặc | T4b1 | 16 | CB400-V | S06 | 5.652 | 38 | 1 |  |  | 1.58 |  |  | 10<D<=18mm | TCVN 1651:2018 / ASTM
189 | Trụ T2 (Thân trụ) | th©n trô ®o¹n 3 | T1c | 32 | CB400-V | S28 | 8.656 | 122 | 1 |  |  | 6.31 |  |  | D>18mm | TCVN 1651:2018 / ASTM
190 | Trụ T2 (Thân trụ) | Thân trụ đặc | T2c | 16 | CB400-V | S07 | 8.437 | 108 | 1 |  |  | 1.58 |  |  | 10<D<=18mm | TCVN 1651:2018 / ASTM
191 | Trụ T2 (Thân trụ) | Thân trụ đặc | T3c | 16 | CB400-V | S51 | 9.206 | 108 | 1 |  |  | 1.58 |  |  | 10<D<=18mm | TCVN 1651:2018 / ASTM
192 | Trụ T2 (Thân trụ) | Thân trụ đặc | T4c | 16 | CB400-V | S06 | 6.532 | 13 | 1 |  |  | 1.58 |  |  | 10<D<=18mm | TCVN 1651:2018 / ASTM
193 | Trụ T2 (Thân trụ) | Thân trụ đặc | T4c1 | 16 | CB400-V | S06 | 6.202 | 26 | 1 |  |  | 1.58 |  |  | 10<D<=18mm | TCVN 1651:2018 / ASTM
194 | Trụ T1, T2 (Xà mũ trụ) | xµ mò | X1 | 32 | CB400-V | S06 | 13.962 | 110 | 1 |  |  | 6.31 |  |  | D>18mm | TCVN 1651:2018 / ASTM
195 | Trụ T1, T2 (Xà mũ trụ) | Xà mũ trụ | X1B | 28 | CB400-V | S06 | 13.698 | 110 | 1 |  |  | 4.83 |  |  | D>18mm | TCVN 1651:2018 / ASTM
196 | Trụ T1, T2 (Xà mũ trụ) | Xà mũ trụ | X2 | 16 | CB400-V | S06 | 17.296 | 106 | 1 |  |  | 1.58 |  |  | 10<D<=18mm | TCVN 1651:2018 / ASTM
197 | Trụ T1, T2 (Xà mũ trụ) | Xà mũ trụ | x2a | 16 | CB400-V | S06 | 16.916 | 32 | 1 |  |  | 1.58 |  |  | 10<D<=18mm | TCVN 1651:2018 / ASTM
198 | Trụ T1, T2 (Xà mũ trụ) | Xà mũ trụ | X3 | 16 | CB400-V | S01 | 12.54 | 64 | 1 |  |  | 1.58 |  |  | 10<D<=18mm | TCVN 1651:2018 / ASTM
199 | Trụ T1, T2 (Xà mũ trụ) | Xà mũ trụ | x3a | 16 | CB400-V | S01 | 12.433 | 12 | 1 |  |  | 1.58 |  |  | 10<D<=18mm | TCVN 1651:2018 / ASTM
200 | Trụ T1, T2 (Xà mũ trụ) | Xà mũ trụ | x4 | 28 | CB400-V | S41 | 13.68 | 150 | 1 |  |  | 4.83 |  |  | D>18mm | TCVN 1651:2018 / ASTM
201 | Trụ T1, T2 (Xà mũ trụ) | Xà mũ trụ | x4A | 28 | CB400-V | S06 | 7.428 | 316 | 1 |  |  | 4.83 |  |  | D>18mm | TCVN 1651:2018 / ASTM
202 | Trụ T1, T2 (Xà mũ trụ) | Xà mũ trụ | x4b | 28 | CB400-V | S41 | 13.451 | 8 | 1 |  |  | 4.83 |  |  | D>18mm | TCVN 1651:2018 / ASTM
203 | Trụ T1, T2 (Xà mũ trụ) | Xà mũ trụ | x5 | 25 | CB400-V | S06 | 9.975 | 150 | 1 |  |  | 3.85 |  |  | D>18mm | TCVN 1651:2018 / ASTM
204 | Trụ T1, T2 (Xà mũ trụ) | Xà mũ trụ | x5a | 25 | CB400-V | S06 | 9.689 | 8 | 1 |  |  | 3.85 |  |  | D>18mm | TCVN 1651:2018 / ASTM
205 | Trụ T1, T2 (Xà mũ trụ) | Xà mũ trụ | x6 | 20 | CB400-V | S51 | 6.9 | 790 | 1 |  |  | 2.47 |  |  | D>18mm | TCVN 1651:2018 / ASTM
206 | Trụ T1, T2 (Xà mũ trụ) | Xà mũ trụ | x6a | 20 | CB400-V | S51 | 3.2 | 316 | 1 |  |  | 2.47 |  |  | D>18mm | TCVN 1651:2018 / ASTM
207 | Trụ T1, T2 (Xà mũ trụ) | Xà mũ trụ | x7 | 28 | CB400-V | S06 | 2.748 | 316 | 1 |  |  | 4.83 |  |  | D>18mm | TCVN 1651:2018 / ASTM
208 | Trụ T1, T2 (Xà mũ trụ) | Xà mũ trụ | x7a | 28 | CB400-V | S01 | 2.02 | 316 | 1 |  |  | 4.83 |  |  | D>18mm | TCVN 1651:2018 / ASTM
209 | Trụ T1, T2 (Xà mũ trụ) | Xà mũ trụ | x8a | 25 | CB400-V | S06 | 13.575 | 28 | 1 |  |  | 3.85 |  |  | D>18mm | TCVN 1651:2018 / ASTM
210 | Trụ T1, T2 (Xà mũ trụ) | Xà mũ trụ | x8b | 25 | CB400-V | S01 | 12.9 | 28 | 1 |  |  | 3.85 |  |  | D>18mm | TCVN 1651:2018 / ASTM
211 | Trụ T1, T2 (Xà mũ trụ) | Xà mũ trụ | x9 | 32 | CB400-V | S25 | 4.687 | 316 | 1 |  |  | 6.31 |  |  | D>18mm | TCVN 1651:2018 / ASTM
212 | Trụ T1, T2 (Xà mũ trụ) | Xà mũ trụ | x10 | 16 | CB400-V | S06 | 8.932 | 56 | 1 |  |  | 1.58 |  |  | 10<D<=18mm | TCVN 1651:2018 / ASTM
213 | Trụ T1, T2 (Xà mũ trụ) | Xà mũ trụ | x10a | 16 | CB400-V | S06 | 7.132 | 4 | 1 |  |  | 1.58 |  |  | 10<D<=18mm | TCVN 1651:2018 / ASTM
214 | Trụ T1, T2 (Xà mũ trụ) | ®¸, v÷a kª gèi | g1 | 16 | CB400-V | S06 | 1.512 | 120 | 1 |  |  | 1.58 |  |  | 10<D<=18mm | TCVN 1651:2018 / ASTM
215 | Trụ T1, T2 (Xà mũ trụ) | Xà mũ trụ | g2 | 16 | CB400-V | S06 | 1.312 | 160 | 1 |  |  | 1.58 |  |  | 10<D<=18mm | TCVN 1651:2018 / ASTM
216 | Trụ T1, T2 (Xà mũ trụ) | Xà mũ trụ | g3 | 16 | CB400-V | S51 | 2.856 | 80 | 1 |  |  | 1.58 |  |  | 10<D<=18mm | TCVN 1651:2018 / ASTM
217 | Trụ T1, T2 (Xà mũ trụ) | Xà mũ trụ | g4 | 8 | CB240-T | S01 | 0.49 | 280 | 1 |  |  | 0.395 |  |  | D<=10mm | TCVN 1651:2018 / ASTM
218 | Trụ T1, T2 (Xà mũ trụ) | Xà mũ trụ | g5 | 8 | CB240-T | S01 | 0.69 | 200 | 1 |  |  | 0.395 |  |  | D<=10mm | TCVN 1651:2018 / ASTM
219 | Trụ T1, T2 (Xà mũ trụ) | ô chèng chuyÓn vÞ | U1 | 16 | CB400-V | S06 | 3.098 | 56 | 1 |  |  | 1.58 |  |  | 10<D<=18mm | TCVN 1651:2018 / ASTM
220 | Trụ T1, T2 (Xà mũ trụ) | Xà mũ trụ | U2 | 16 | CB400-V | S06 | 2.798 | 80 | 1 |  |  | 1.58 |  |  | 10<D<=18mm | TCVN 1651:2018 / ASTM
221 | Trụ T1, T2 (Xà mũ trụ) | Xà mũ trụ | U3 | 16 | CB400-V | S51 | 3.256 | 56 | 1 |  |  | 1.58 |  |  | 10<D<=18mm | TCVN 1651:2018 / ASTM
222 | Trụ T1, T2 (Xà mũ trụ) | Xà mũ trụ | U4 | 8 | CB240-T | S32 | 1.837 | 24 | 1 |  |  | 0.395 |  |  | D<=10mm | TCVN 1651:2018 / ASTM
03. KẾT CẤU PHẦN TRÊN (SUPERSTRUCTURE)
223 | Dầm chủ Super-T (15 phiến L=38.2m) | Sườn dầm / Cánh dầm | G1a | 16 | CB400-V | S06 | 5.056 | 2160 | 1 |  |  | 1.58 |  |  | 10<D<=18mm | TCVN 1651:2018 / ASTM
224 | Dầm chủ Super-T (15 phiến L=38.2m) | Sườn dầm / Cánh dầm | G1b | 12 | CB400-V | S06 | 5.075 | 1875 | 1 |  |  | 0.888 |  |  | 10<D<=18mm | TCVN 1651:2018 / ASTM
225 | Dầm chủ Super-T (15 phiến L=38.2m) | Sườn dầm / Cánh dầm | G2 | 12 | CB400-V | S06 | 1.184 | 3825 | 1 |  |  | 0.888 |  |  | 10<D<=18mm | TCVN 1651:2018 / ASTM
226 | Dầm chủ Super-T (15 phiến L=38.2m) | Sườn dầm / Cánh dầm | G2a | 12 | CB400-V | S06 | 1.309 | 4035 | 1 |  |  | 0.888 |  |  | 10<D<=18mm | TCVN 1651:2018 / ASTM
227 | Dầm chủ Super-T (15 phiến L=38.2m) | Sườn dầm / Cánh dầm | G3 | 12 | CB400-V | S06 | 1.259 | 4035 | 1 |  |  | 0.888 |  |  | 10<D<=18mm | TCVN 1651:2018 / ASTM
228 | Dầm chủ Super-T (15 phiến L=38.2m) | Sườn dầm / Cánh dầm | G4a1 | 12 | CB400-V | S01 | 11.7 | 315 | 1 |  |  | 0.888 |  |  | 10<D<=18mm | TCVN 1651:2018 / ASTM
229 | Dầm chủ Super-T (15 phiến L=38.2m) | Sườn dầm / Cánh dầm | G4a2 | 12 | CB400-V | S06 | 4.46 | 105 | 1 |  |  | 0.888 |  |  | 10<D<=18mm | TCVN 1651:2018 / ASTM
230 | Dầm chủ Super-T (15 phiến L=38.2m) | Sườn dầm / Cánh dầm | G4b1 | 12 | CB400-V | S01 | 11.7 | 180 | 1 |  |  | 0.888 |  |  | 10<D<=18mm | TCVN 1651:2018 / ASTM
231 | Dầm chủ Super-T (15 phiến L=38.2m) | Sườn dầm / Cánh dầm | G4b2 | 12 | CB400-V | S06 | 3.06 | 60 | 1 |  |  | 0.888 |  |  | 10<D<=18mm | TCVN 1651:2018 / ASTM
232 | Dầm chủ Super-T (15 phiến L=38.2m) | Sườn dầm / Cánh dầm | G5a | 16 | CB400-V | S01 | 11.7 | 420 | 1 |  |  | 1.58 |  |  | 10<D<=18mm | TCVN 1651:2018 / ASTM
233 | Dầm chủ Super-T (15 phiến L=38.2m) | Sườn dầm / Cánh dầm | G5b | 18 | CB400-V | S06 | 2.86 | 210 | 1 |  |  | 2 |  |  | 10<D<=18mm | TCVN 1651:2018 / ASTM
234 | Dầm chủ Super-T (15 phiến L=38.2m) | Sườn dầm / Cánh dầm | G5c | 16 | CB400-V | S01 | 10.68 | 210 | 1 |  |  | 1.58 |  |  | 10<D<=18mm | TCVN 1651:2018 / ASTM
235 | Dầm chủ Super-T (15 phiến L=38.2m) | Sườn dầm / Cánh dầm | G5d | 18 | CB400-V | S06 | 3.9 | 210 | 1 |  |  | 2 |  |  | 10<D<=18mm | TCVN 1651:2018 / ASTM
236 | Dầm chủ Super-T (15 phiến L=38.2m) | Sườn dầm / Cánh dầm | G6a | 32 | CB400-V | S01 | 11.7 | 135 | 1 |  |  | 6.31 |  |  | D>18mm | TCVN 1651:2018 / ASTM
237 | Dầm chủ Super-T (15 phiến L=38.2m) | Sườn dầm / Cánh dầm | G6b | 32 | CB400-V | S06 | 6.86 | 45 | 1 |  |  | 6.31 |  |  | D>18mm | TCVN 1651:2018 / ASTM
238 | Dầm chủ Super-T (15 phiến L=38.2m) | Sườn dầm / Cánh dầm | N1a | 12 | CB400-V | S06 | 1.185 | 555 | 1 |  |  | 0.888 |  |  | 10<D<=18mm | TCVN 1651:2018 / ASTM
239 | Dầm chủ Super-T (15 phiến L=38.2m) | TRUNG BÌNH | N1b | 12 | CB400-V | S06 | 0.93 | 3885 | 1 |  |  | 0.888 |  |  | 10<D<=18mm | TCVN 1651:2018 / ASTM
240 | Dầm chủ Super-T (15 phiến L=38.2m) | Sườn dầm / Cánh dầm | N2 | 12 | CB400-V | S06 | 3.664 | 45 | 1 |  |  | 0.888 |  |  | 10<D<=18mm | TCVN 1651:2018 / ASTM
241 | Dầm chủ Super-T (15 phiến L=38.2m) | Sườn dầm / Cánh dầm | E1 | 16 | CB400-V | S06 | 2.376 | 3780 | 1 |  |  | 1.58 |  |  | 10<D<=18mm | TCVN 1651:2018 / ASTM
242 | Dầm chủ Super-T (15 phiến L=38.2m) | Sườn dầm / Cánh dầm | E2 | 16 | CB400-V | S06 | 3.932 | 300 | 1 |  |  | 1.58 |  |  | 10<D<=18mm | TCVN 1651:2018 / ASTM
243 | Dầm chủ Super-T (15 phiến L=38.2m) | Sườn dầm / Cánh dầm | Thanh neo | 20 | CB400-V | S06 | 0.11 | 120 | 1 |  |  | 2.47 |  |  | D>18mm | TCVN 1651:2018 / ASTM
244 | Dầm chủ Super-T (15 phiến L=38.2m) | Sườn dầm / Cánh dầm | K1a | 16 | CB400-V | S06 | 0.976 | 120 | 1 |  |  | 1.58 |  |  | 10<D<=18mm | TCVN 1651:2018 / ASTM
245 | Dầm chủ Super-T (15 phiến L=38.2m) | Sườn dầm / Cánh dầm | K1b | 16 | CB400-V | S06 | 0.776 | 120 | 1 |  |  | 1.58 |  |  | 10<D<=18mm | TCVN 1651:2018 / ASTM
246 | Dầm chủ Super-T (15 phiến L=38.2m) | Sườn dầm / Cánh dầm | G1a | 16 | CB400-V | S06 | 5.056 | 2160 | 1 |  |  | 1.58 |  |  | 10<D<=18mm | TCVN 1651:2018 / ASTM
247 | Dầm chủ Super-T (15 phiến L=38.2m) | Sườn dầm / Cánh dầm | G1b | 12 | CB400-V | S06 | 5.075 | 1875 | 1 |  |  | 0.888 |  |  | 10<D<=18mm | TCVN 1651:2018 / ASTM
248 | Dầm chủ Super-T (15 phiến L=38.2m) | Sườn dầm / Cánh dầm | G2 | 12 | CB400-V | S06 | 1.184 | 3825 | 1 |  |  | 0.888 |  |  | 10<D<=18mm | TCVN 1651:2018 / ASTM
249 | Dầm chủ Super-T (15 phiến L=38.2m) | Sườn dầm / Cánh dầm | G2a | 12 | CB400-V | S06 | 1.284 | 4035 | 1 |  |  | 0.888 |  |  | 10<D<=18mm | TCVN 1651:2018 / ASTM
250 | Dầm chủ Super-T (15 phiến L=38.2m) | Sườn dầm / Cánh dầm | G3 | 12 | CB400-V | S06 | 1.259 | 4035 | 1 |  |  | 0.888 |  |  | 10<D<=18mm | TCVN 1651:2018 / ASTM
251 | Dầm chủ Super-T (15 phiến L=38.2m) | Sườn dầm / Cánh dầm | G4a1 | 12 | CB400-V | S01 | 11.7 | 315 | 1 |  |  | 0.888 |  |  | 10<D<=18mm | TCVN 1651:2018 / ASTM
252 | Dầm chủ Super-T (15 phiến L=38.2m) | Sườn dầm / Cánh dầm | G4a2 | 12 | CB400-V | S06 | 4.46 | 105 | 1 |  |  | 0.888 |  |  | 10<D<=18mm | TCVN 1651:2018 / ASTM
253 | Dầm chủ Super-T (15 phiến L=38.2m) | Sườn dầm / Cánh dầm | G4b1 | 12 | CB400-V | S01 | 11.7 | 180 | 1 |  |  | 0.888 |  |  | 10<D<=18mm | TCVN 1651:2018 / ASTM
254 | Dầm chủ Super-T (15 phiến L=38.2m) | Sườn dầm / Cánh dầm | G4b2 | 12 | CB400-V | S06 | 3.06 | 60 | 1 |  |  | 0.888 |  |  | 10<D<=18mm | TCVN 1651:2018 / ASTM
255 | Dầm chủ Super-T (15 phiến L=38.2m) | Sườn dầm / Cánh dầm | G5a | 16 | CB400-V | S01 | 11.7 | 420 | 1 |  |  | 1.58 |  |  | 10<D<=18mm | TCVN 1651:2018 / ASTM
256 | Dầm chủ Super-T (15 phiến L=38.2m) | Sườn dầm / Cánh dầm | G5b | 18 | CB400-V | S06 | 2.86 | 210 | 1 |  |  | 2 |  |  | 10<D<=18mm | TCVN 1651:2018 / ASTM
257 | Dầm chủ Super-T (15 phiến L=38.2m) | Sườn dầm / Cánh dầm | G5c | 16 | CB400-V | S01 | 10.68 | 210 | 1 |  |  | 1.58 |  |  | 10<D<=18mm | TCVN 1651:2018 / ASTM
258 | Dầm chủ Super-T (15 phiến L=38.2m) | Sườn dầm / Cánh dầm | G5d | 18 | CB400-V | S06 | 3.9 | 210 | 1 |  |  | 2 |  |  | 10<D<=18mm | TCVN 1651:2018 / ASTM
259 | Dầm chủ Super-T (15 phiến L=38.2m) | Sườn dầm / Cánh dầm | G6a | 32 | CB400-V | S01 | 11.7 | 135 | 1 |  |  | 6.31 |  |  | D>18mm | TCVN 1651:2018 / ASTM
260 | Dầm chủ Super-T (15 phiến L=38.2m) | Sườn dầm / Cánh dầm | G6b | 32 | CB400-V | S06 | 6.86 | 45 | 1 |  |  | 6.31 |  |  | D>18mm | TCVN 1651:2018 / ASTM
261 | Dầm chủ Super-T (15 phiến L=38.2m) | Sườn dầm / Cánh dầm | N1a | 12 | CB400-V | S06 | 1.185 | 555 | 1 |  |  | 0.888 |  |  | 10<D<=18mm | TCVN 1651:2018 / ASTM
262 | Dầm chủ Super-T (15 phiến L=38.2m) | TRUNG BÌNH | N1b | 12 | CB400-V | S06 | 0.93 | 3885 | 1 |  |  | 0.888 |  |  | 10<D<=18mm | TCVN 1651:2018 / ASTM
263 | Dầm chủ Super-T (15 phiến L=38.2m) | Sườn dầm / Cánh dầm | N2 | 12 | CB400-V | S06 | 3.664 | 45 | 1 |  |  | 0.888 |  |  | 10<D<=18mm | TCVN 1651:2018 / ASTM
264 | Dầm chủ Super-T (15 phiến L=38.2m) | Sườn dầm / Cánh dầm | E1 | 16 | CB400-V | S06 | 2.376 | 3780 | 1 |  |  | 1.58 |  |  | 10<D<=18mm | TCVN 1651:2018 / ASTM
265 | Dầm chủ Super-T (15 phiến L=38.2m) | Sườn dầm / Cánh dầm | E2 | 16 | CB400-V | S06 | 3.932 | 300 | 1 |  |  | 1.58 |  |  | 10<D<=18mm | TCVN 1651:2018 / ASTM
266 | Dầm chủ Super-T (15 phiến L=38.2m) | Sườn dầm / Cánh dầm | Thanh neo | 20 | CB400-V | S06 | 0.11 | 120 | 1 |  |  | 2.47 |  |  | D>18mm | TCVN 1651:2018 / ASTM
267 | Dầm chủ Super-T (15 phiến L=38.2m) | Sườn dầm / Cánh dầm | K1a | 16 | CB400-V | S06 | 0.976 | 120 | 1 |  |  | 1.58 |  |  | 10<D<=18mm | TCVN 1651:2018 / ASTM
268 | Dầm chủ Super-T (15 phiến L=38.2m) | Sườn dầm / Cánh dầm | K1b | 16 | CB400-V | S06 | 0.776 | 120 | 1 |  |  | 1.58 |  |  | 10<D<=18mm | TCVN 1651:2018 / ASTM
269 | Dầm chủ Super-T (15 phiến L=38.2m) | Sườn dầm / Cánh dầm | G1a | 16 | CB400-V | S06 | 5.056 | 2160 | 1 |  |  | 1.58 |  |  | 10<D<=18mm | TCVN 1651:2018 / ASTM
270 | Dầm chủ Super-T (15 phiến L=38.2m) | Sườn dầm / Cánh dầm | G1b | 12 | CB400-V | S06 | 5.075 | 1875 | 1 |  |  | 0.888 |  |  | 10<D<=18mm | TCVN 1651:2018 / ASTM
271 | Dầm chủ Super-T (15 phiến L=38.2m) | Sườn dầm / Cánh dầm | G2 | 12 | CB400-V | S06 | 1.025 | 7590 | 1 |  |  | 0.888 |  |  | 10<D<=18mm | TCVN 1651:2018 / ASTM
272 | Dầm chủ Super-T (15 phiến L=38.2m) | Sườn dầm / Cánh dầm | G3 | 12 | CB400-V | S06 | 1.259 | 4035 | 1 |  |  | 0.888 |  |  | 10<D<=18mm | TCVN 1651:2018 / ASTM
273 | Dầm chủ Super-T (15 phiến L=38.2m) | Sườn dầm / Cánh dầm | G4a1 | 12 | CB400-V | S01 | 11.7 | 90 | 1 |  |  | 0.888 |  |  | 10<D<=18mm | TCVN 1651:2018 / ASTM
274 | Dầm chủ Super-T (15 phiến L=38.2m) | Sườn dầm / Cánh dầm | G4a2 | 12 | CB400-V | S06 | 4.46 | 30 | 1 |  |  | 0.888 |  |  | 10<D<=18mm | TCVN 1651:2018 / ASTM
275 | Dầm chủ Super-T (15 phiến L=38.2m) | Sườn dầm / Cánh dầm | G4b1 | 12 | CB400-V | S01 | 11.7 | 360 | 1 |  |  | 0.888 |  |  | 10<D<=18mm | TCVN 1651:2018 / ASTM
276 | Dầm chủ Super-T (15 phiến L=38.2m) | Sườn dầm / Cánh dầm | G4b2 | 12 | CB400-V | S06 | 3.06 | 120 | 1 |  |  | 0.888 |  |  | 10<D<=18mm | TCVN 1651:2018 / ASTM
277 | Dầm chủ Super-T (15 phiến L=38.2m) | Sườn dầm / Cánh dầm | G5a | 16 | CB400-V | S01 | 11.7 | 420 | 1 |  |  | 1.58 |  |  | 10<D<=18mm | TCVN 1651:2018 / ASTM
278 | Dầm chủ Super-T (15 phiến L=38.2m) | Sườn dầm / Cánh dầm | G5b | 18 | CB400-V | S06 | 2.86 | 210 | 1 |  |  | 2 |  |  | 10<D<=18mm | TCVN 1651:2018 / ASTM
279 | Dầm chủ Super-T (15 phiến L=38.2m) | Sườn dầm / Cánh dầm | G5c | 16 | CB400-V | S01 | 10.68 | 210 | 1 |  |  | 1.58 |  |  | 10<D<=18mm | TCVN 1651:2018 / ASTM
280 | Dầm chủ Super-T (15 phiến L=38.2m) | Sườn dầm / Cánh dầm | G5d | 18 | CB400-V | S06 | 3.9 | 210 | 1 |  |  | 2 |  |  | 10<D<=18mm | TCVN 1651:2018 / ASTM
281 | Dầm chủ Super-T (15 phiến L=38.2m) | Sườn dầm / Cánh dầm | G6a | 32 | CB400-V | S01 | 11.7 | 135 | 1 |  |  | 6.31 |  |  | D>18mm | TCVN 1651:2018 / ASTM
282 | Dầm chủ Super-T (15 phiến L=38.2m) | Sườn dầm / Cánh dầm | G6b | 32 | CB400-V | S06 | 6.86 | 45 | 1 |  |  | 6.31 |  |  | D>18mm | TCVN 1651:2018 / ASTM
283 | Dầm chủ Super-T (15 phiến L=38.2m) | Sườn dầm / Cánh dầm | N1a | 12 | CB400-V | S06 | 1.185 | 555 | 1 |  |  | 0.888 |  |  | 10<D<=18mm | TCVN 1651:2018 / ASTM
284 | Dầm chủ Super-T (15 phiến L=38.2m) | TRUNG BÌNH | N1b | 12 | CB400-V | S06 | 0.93 | 3885 | 1 |  |  | 0.888 |  |  | 10<D<=18mm | TCVN 1651:2018 / ASTM
285 | Dầm chủ Super-T (15 phiến L=38.2m) | Sườn dầm / Cánh dầm | N2 | 12 | CB400-V | S06 | 3.664 | 45 | 1 |  |  | 0.888 |  |  | 10<D<=18mm | TCVN 1651:2018 / ASTM
286 | Dầm chủ Super-T (15 phiến L=38.2m) | Sườn dầm / Cánh dầm | E1 | 16 | CB400-V | S06 | 2.391 | 3780 | 1 |  |  | 1.58 |  |  | 10<D<=18mm | TCVN 1651:2018 / ASTM
287 | Dầm chủ Super-T (15 phiến L=38.2m) | Sườn dầm / Cánh dầm | E2 | 16 | CB400-V | S06 | 3.932 | 300 | 1 |  |  | 1.58 |  |  | 10<D<=18mm | TCVN 1651:2018 / ASTM
288 | Dầm chủ Super-T (15 phiến L=38.2m) | Sườn dầm / Cánh dầm | Thanh neo | 20 | CB400-V | S06 | 0.11 | 120 | 1 |  |  | 2.47 |  |  | D>18mm | TCVN 1651:2018 / ASTM
289 | Dầm chủ Super-T (15 phiến L=38.2m) | Sườn dầm / Cánh dầm | K1a | 16 | CB400-V | S06 | 1.14 | 120 | 1 |  |  | 1.58 |  |  | 10<D<=18mm | TCVN 1651:2018 / ASTM
290 | Dầm chủ Super-T (15 phiến L=38.2m) | Sườn dầm / Cánh dầm | K1b | 16 | CB400-V | S06 | 0.864 | 120 | 1 |  |  | 1.58 |  |  | 10<D<=18mm | TCVN 1651:2018 / ASTM
291 | Dầm chủ Super-T (15 phiến L=38.2m) | Sườn dầm / Cánh dầm | G1a | 16 | CB400-V | S06 | 5.056 | 2160 | 1 |  |  | 1.58 |  |  | 10<D<=18mm | TCVN 1651:2018 / ASTM
292 | Dầm chủ Super-T (15 phiến L=38.2m) | Sườn dầm / Cánh dầm | G1b | 12 | CB400-V | S06 | 5.075 | 1875 | 1 |  |  | 0.888 |  |  | 10<D<=18mm | TCVN 1651:2018 / ASTM
293 | Dầm chủ Super-T (15 phiến L=38.2m) | Sườn dầm / Cánh dầm | G2 | 12 | CB400-V | S06 | 1.184 | 3825 | 1 |  |  | 0.888 |  |  | 10<D<=18mm | TCVN 1651:2018 / ASTM
294 | Dầm chủ Super-T (15 phiến L=38.2m) | Sườn dầm / Cánh dầm | G2a | 12 | CB400-V | S06 | 1.219 | 4035 | 1 |  |  | 0.888 |  |  | 10<D<=18mm | TCVN 1651:2018 / ASTM
295 | Dầm chủ Super-T (15 phiến L=38.2m) | Sườn dầm / Cánh dầm | G3 | 12 | CB400-V | S06 | 1.259 | 4035 | 1 |  |  | 0.888 |  |  | 10<D<=18mm | TCVN 1651:2018 / ASTM
296 | Dầm chủ Super-T (15 phiến L=38.2m) | Sườn dầm / Cánh dầm | G4a1 | 12 | CB400-V | S01 | 11.7 | 315 | 1 |  |  | 0.888 |  |  | 10<D<=18mm | TCVN 1651:2018 / ASTM
297 | Dầm chủ Super-T (15 phiến L=38.2m) | Sườn dầm / Cánh dầm | G4a2 | 12 | CB400-V | S06 | 4.46 | 105 | 1 |  |  | 0.888 |  |  | 10<D<=18mm | TCVN 1651:2018 / ASTM
298 | Dầm chủ Super-T (15 phiến L=38.2m) | Sườn dầm / Cánh dầm | G4b1 | 12 | CB400-V | S01 | 11.7 | 180 | 1 |  |  | 0.888 |  |  | 10<D<=18mm | TCVN 1651:2018 / ASTM
299 | Dầm chủ Super-T (15 phiến L=38.2m) | Sườn dầm / Cánh dầm | G4b2 | 12 | CB400-V | S06 | 3.06 | 60 | 1 |  |  | 0.888 |  |  | 10<D<=18mm | TCVN 1651:2018 / ASTM
300 | Dầm chủ Super-T (15 phiến L=38.2m) | Sườn dầm / Cánh dầm | G5a | 16 | CB400-V | S01 | 11.7 | 420 | 1 |  |  | 1.58 |  |  | 10<D<=18mm | TCVN 1651:2018 / ASTM
301 | Dầm chủ Super-T (15 phiến L=38.2m) | Sườn dầm / Cánh dầm | G5b | 18 | CB400-V | S06 | 2.86 | 210 | 1 |  |  | 2 |  |  | 10<D<=18mm | TCVN 1651:2018 / ASTM
302 | Dầm chủ Super-T (15 phiến L=38.2m) | Sườn dầm / Cánh dầm | G5c | 16 | CB400-V | S01 | 10.68 | 210 | 1 |  |  | 1.58 |  |  | 10<D<=18mm | TCVN 1651:2018 / ASTM
303 | Dầm chủ Super-T (15 phiến L=38.2m) | Sườn dầm / Cánh dầm | G5d | 18 | CB400-V | S06 | 3.9 | 210 | 1 |  |  | 2 |  |  | 10<D<=18mm | TCVN 1651:2018 / ASTM
304 | Dầm chủ Super-T (15 phiến L=38.2m) | Sườn dầm / Cánh dầm | G6a | 32 | CB400-V | S01 | 11.7 | 135 | 1 |  |  | 6.31 |  |  | D>18mm | TCVN 1651:2018 / ASTM
305 | Dầm chủ Super-T (15 phiến L=38.2m) | Sườn dầm / Cánh dầm | G6b | 32 | CB400-V | S06 | 6.86 | 45 | 1 |  |  | 6.31 |  |  | D>18mm | TCVN 1651:2018 / ASTM
306 | Dầm chủ Super-T (15 phiến L=38.2m) | Sườn dầm / Cánh dầm | N1a | 12 | CB400-V | S06 | 1.185 | 555 | 1 |  |  | 0.888 |  |  | 10<D<=18mm | TCVN 1651:2018 / ASTM
307 | Dầm chủ Super-T (15 phiến L=38.2m) | TRUNG BÌNH | N1b | 12 | CB400-V | S06 | 0.93 | 3885 | 1 |  |  | 0.888 |  |  | 10<D<=18mm | TCVN 1651:2018 / ASTM
308 | Dầm chủ Super-T (15 phiến L=38.2m) | Sườn dầm / Cánh dầm | N2 | 12 | CB400-V | S06 | 3.664 | 45 | 1 |  |  | 0.888 |  |  | 10<D<=18mm | TCVN 1651:2018 / ASTM
309 | Dầm chủ Super-T (15 phiến L=38.2m) | Sườn dầm / Cánh dầm | E1 | 16 | CB400-V | S06 | 2.376 | 3780 | 1 |  |  | 1.58 |  |  | 10<D<=18mm | TCVN 1651:2018 / ASTM
310 | Dầm chủ Super-T (15 phiến L=38.2m) | Sườn dầm / Cánh dầm | E2 | 16 | CB400-V | S06 | 3.932 | 300 | 1 |  |  | 1.58 |  |  | 10<D<=18mm | TCVN 1651:2018 / ASTM
311 | Dầm chủ Super-T (15 phiến L=38.2m) | Sườn dầm / Cánh dầm | Thanh neo | 20 | CB400-V | S06 | 0.11 | 120 | 1 |  |  | 2.47 |  |  | D>18mm | TCVN 1651:2018 / ASTM
312 | Dầm chủ Super-T (15 phiến L=38.2m) | Sườn dầm / Cánh dầm | K1a | 16 | CB400-V | S06 | 0.976 | 120 | 1 |  |  | 1.58 |  |  | 10<D<=18mm | TCVN 1651:2018 / ASTM
313 | Dầm chủ Super-T (15 phiến L=38.2m) | Sườn dầm / Cánh dầm | K1b | 16 | CB400-V | S06 | 0.776 | 120 | 1 |  |  | 1.58 |  |  | 10<D<=18mm | TCVN 1651:2018 / ASTM
314 | Dầm chủ Super-T (15 phiến L=38.2m) | Cáp DƯL 7 sợi cường độ cao | CABLE-15.2 | 15.2 | ASTM A416 Gr270 (fpu=1860MPa) | Tao cáp xoắn 7 sợi | 38.2 | 660 | 1 |  |  | 1.102 |  |  | Cáp DƯL 15.2mm | TCVN 1651:2018 / ASTM
315 | Dầm ngang (Diaphragm) | Dầm ngang trên trụ / mố | 16 | 128 | CB400-V | S06 | 0.002 | 525 | 1 |  |  | 106.18 |  |  | D>18mm | TCVN 1651:2018 / ASTM
316 | Dầm ngang (Diaphragm) | Dầm ngang trên trụ / mố | 20 | 32 | CB400-V | S06 | 0.002 | 1450 | 1 |  |  | 114.61 |  |  | D>18mm | TCVN 1651:2018 / ASTM
317 | Dầm ngang (Diaphragm) | Dầm ngang trên trụ / mố | 16 | 112 | CB400-V | S06 | 0.002 | 1390 | 1 |  |  | 245.97 |  |  | D>18mm | TCVN 1651:2018 / ASTM
318 | Dầm ngang (Diaphragm) | Dầm ngang trên trụ / mố | 16 | 32 | CB400-V | S06 | 0.002 | 1140 | 1 |  |  | 57.64 |  |  | D>18mm | TCVN 1651:2018 / ASTM
319 | Dầm ngang (Diaphragm) | Dầm ngang trên trụ / mố | 16 | 64 | CB400-V | S06 | 0.002 | 3262 | 1 |  |  | 329.85 |  |  | D>18mm | TCVN 1651:2018 / ASTM
320 | Dầm ngang (Diaphragm) | Dầm ngang trên trụ / mố | 16 | 16 | CB400-V | S06 | 0.002 | 2642 | 1 |  |  | 66.79 |  |  | 10<D<=18mm | TCVN 1651:2018 / ASTM
321 | Bản mặt cầu (Deck Slab) | Lưới thép BMC đổ bù | S1 | 14 | CB400-V | S01 | 39.85 | 84 | 1 |  |  | 1.21 |  |  | 10<D<=18mm | TCVN 1651:2018 / ASTM
322 | Bản mặt cầu (Deck Slab) | Lưới thép BMC đổ bù | S1a | 14 | CB400-V | S01 | 39.29 | 84 | 1 |  |  | 1.21 |  |  | 10<D<=18mm | TCVN 1651:2018 / ASTM
323 | Bản mặt cầu (Deck Slab) | Lưới thép BMC đổ bù | S2 | 18 | CB400-V | S01 | 13.135 | 490 | 1 |  |  | 2 |  |  | 10<D<=18mm | TCVN 1651:2018 / ASTM
324 | Bản mặt cầu (Deck Slab) | Lưới thép BMC đổ bù | S3 | 10 | CB240-T | S01 | 0.33 | 2420 | 1 |  |  | 0.617 |  |  | D<=10mm | TCVN 1651:2018 / ASTM
325 | Bản mặt cầu (Deck Slab) | Lưới thép BMC đổ bù | S4 | 18 | CB400-V | S01 | 2.1 | 980 | 1 |  |  | 2 |  |  | 10<D<=18mm | TCVN 1651:2018 / ASTM
326 | Bản mặt cầu (Deck Slab) | Lưới thép BMC đổ bù | DR1 | 14 | CB400-V | S01 | 0.6 | 64 | 1 |  |  | 1.21 |  |  | 10<D<=18mm | TCVN 1651:2018 / ASTM
327 | Bản mặt cầu (Deck Slab) | Lưới thép BMC đổ bù | DR2 | 14 | CB400-V | S01 | 1.3 | 32 | 1 |  |  | 1.21 |  |  | 10<D<=18mm | TCVN 1651:2018 / ASTM
328 | Bản mặt cầu (Deck Slab) | Lưới thép BMC đổ bù | DR3 | 14 | CB400-V | S01 | 0.9 | 64 | 1 |  |  | 1.21 |  |  | 10<D<=18mm | TCVN 1651:2018 / ASTM
329 | Bản mặt cầu (Deck Slab) | Lưới thép BMC đổ bù | S1 | 14 | CB400-V | S01 | 39.36 | 168 | 1 |  |  | 1.21 |  |  | 10<D<=18mm | TCVN 1651:2018 / ASTM
330 | Bản mặt cầu (Deck Slab) | Lưới thép BMC đổ bù | S2 | 18 | CB400-V | S01 | 13.135 | 480 | 1 |  |  | 2 |  |  | 10<D<=18mm | TCVN 1651:2018 / ASTM
331 | Bản mặt cầu (Deck Slab) | Lưới thép BMC đổ bù | S3 | 10 | CB240-T | S01 | 0.33 | 2380 | 1 |  |  | 0.617 |  |  | D<=10mm | TCVN 1651:2018 / ASTM
332 | Bản mặt cầu (Deck Slab) | Lưới thép BMC đổ bù | S4 | 18 | CB400-V | S01 | 2.1 | 960 | 1 |  |  | 2 |  |  | 10<D<=18mm | TCVN 1651:2018 / ASTM
333 | Bản mặt cầu (Deck Slab) | Lưới thép BMC đổ bù | DR1 | 14 | CB400-V | S01 | 0.6 | 64 | 1 |  |  | 1.21 |  |  | 10<D<=18mm | TCVN 1651:2018 / ASTM
334 | Bản mặt cầu (Deck Slab) | Lưới thép BMC đổ bù | DR2 | 14 | CB400-V | S01 | 1.3 | 32 | 1 |  |  | 1.21 |  |  | 10<D<=18mm | TCVN 1651:2018 / ASTM
335 | Bản mặt cầu (Deck Slab) | Lưới thép BMC đổ bù | DR3 | 14 | CB400-V | S01 | 0.9 | 64 | 1 |  |  | 1.21 |  |  | 10<D<=18mm | TCVN 1651:2018 / ASTM
336 | Bản mặt cầu (Deck Slab) | Lưới thép BMC đổ bù | S1 | 14 | CB400-V | S01 | 39.85 | 84 | 1 |  |  | 1.21 |  |  | 10<D<=18mm | TCVN 1651:2018 / ASTM
337 | Bản mặt cầu (Deck Slab) | Lưới thép BMC đổ bù | S1a | 14 | CB400-V | S01 | 39.29 | 84 | 1 |  |  | 1.21 |  |  | 10<D<=18mm | TCVN 1651:2018 / ASTM
338 | Bản mặt cầu (Deck Slab) | Lưới thép BMC đổ bù | S2 | 18 | CB400-V | S01 | 13.135 | 490 | 1 |  |  | 2 |  |  | 10<D<=18mm | TCVN 1651:2018 / ASTM
339 | Bản mặt cầu (Deck Slab) | Lưới thép BMC đổ bù | S3 | 10 | CB240-T | S01 | 0.33 | 2420 | 1 |  |  | 0.617 |  |  | D<=10mm | TCVN 1651:2018 / ASTM
340 | Bản mặt cầu (Deck Slab) | Lưới thép BMC đổ bù | S4 | 18 | CB400-V | S01 | 2.1 | 980 | 1 |  |  | 2 |  |  | 10<D<=18mm | TCVN 1651:2018 / ASTM
341 | Bản mặt cầu (Deck Slab) | Lưới thép BMC đổ bù | DR1 | 14 | CB400-V | S01 | 0.6 | 64 | 1 |  |  | 1.21 |  |  | 10<D<=18mm | TCVN 1651:2018 / ASTM
342 | Bản mặt cầu (Deck Slab) | Lưới thép BMC đổ bù | DR2 | 14 | CB400-V | S01 | 1.3 | 32 | 1 |  |  | 1.21 |  |  | 10<D<=18mm | TCVN 1651:2018 / ASTM
343 | Bản mặt cầu (Deck Slab) | Lưới thép BMC đổ bù | DR3 | 14 | CB400-V | S01 | 0.9 | 64 | 1 |  |  | 1.21 |  |  | 10<D<=18mm | TCVN 1651:2018 / ASTM
344 | Bản liên tục nhiệt (Link Slab) | Liên tục nhiệt trên đỉnh trụ T1, T2 | 18 | 54 | CB400-V | S01 | 0.002 | 13135 | 1 |  |  | 1418.58 |  |  | D>18mm | TCVN 1651:2018 / ASTM
345 | Bản liên tục nhiệt (Link Slab) | Liên tục nhiệt trên đỉnh trụ T1, T2 | 25 | 168 | CB400-V | S01 | 0.004 | 3920 | 1 |  |  | 2535.46 |  |  | D>18mm | TCVN 1651:2018 / ASTM
346 | Bản liên tục nhiệt (Link Slab) | Liên tục nhiệt trên đỉnh trụ T1, T2 | 10 | 260 | CB400-V | S01 | 0.001 | 320 | 1 |  |  | 51.33 |  |  | D>18mm | TCVN 1651:2018 / ASTM
347 | Bản liên tục nhiệt (Link Slab) | Liên tục nhiệt trên đỉnh trụ T1, T2 | 18 | 108 | CB400-V | S01 | 0.002 | 2100 | 1 |  |  | 453.6 |  |  | D>18mm | TCVN 1651:2018 / ASTM
04. CÔNG TRÌNH PHỤ TRỢ (MISCELLANEOUS)
348 | Bản quá độ Mố M1 | Bản quá độ tiếp giáp mố | A1 | 16 | CB400-V | S06 | 6.332 | 57 | 1 |  |  | 1.58 |  |  | 10<D<=18mm | TCVN 1651:2018 / ASTM
349 | Bản quá độ Mố M1 | Bản quá độ tiếp giáp mố | A2 | 16 | CB400-V | S06 | 12.447 | 30 | 1 |  |  | 1.58 |  |  | 10<D<=18mm | TCVN 1651:2018 / ASTM
350 | Bản quá độ Mố M1 | Bản quá độ tiếp giáp mố | A3 | 20 | CB400-V | S06 | 6.3 | 113 | 1 |  |  | 2.47 |  |  | D>18mm | TCVN 1651:2018 / ASTM
351 | Bản quá độ Mố M1 | Bản quá độ tiếp giáp mố | A4 | 16 | CB400-V | S06 | 12.447 | 30 | 1 |  |  | 1.58 |  |  | 10<D<=18mm | TCVN 1651:2018 / ASTM
352 | Bản quá độ Mố M1 | Bản quá độ tiếp giáp mố | A5 | 18 | CB400-V | S29 | 1.629 | 113 | 1 |  |  | 2 |  |  | 10<D<=18mm | TCVN 1651:2018 / ASTM
353 | Bản quá độ Mố M1 | Bản quá độ tiếp giáp mố | A6 | 12 | CB400-V | S06 | 0.396 | 222 | 1 |  |  | 0.888 |  |  | 10<D<=18mm | TCVN 1651:2018 / ASTM
354 | Bản quá độ Mố M1 | Bản quá độ tiếp giáp mố | A7 | 10 | CB240-T | S32 | 0.676 | 23 | 1 |  |  | 0.617 |  |  | D<=10mm | TCVN 1651:2018 / ASTM
355 | Bản quá độ Mố M2 | Bản quá độ tiếp giáp mố | A1 | 16 | CB400-V | S06 | 8.332 | 57 | 1 |  |  | 1.58 |  |  | 10<D<=18mm | TCVN 1651:2018 / ASTM
356 | Bản quá độ Mố M2 | Bản quá độ tiếp giáp mố | A2 | 16 | CB400-V | S06 | 12.447 | 40 | 1 |  |  | 1.58 |  |  | 10<D<=18mm | TCVN 1651:2018 / ASTM
357 | Bản quá độ Mố M2 | Bản quá độ tiếp giáp mố | A3 | 22 | CB400-V | S06 | 8.29 | 113 | 1 |  |  | 2.98 |  |  | D>18mm | TCVN 1651:2018 / ASTM
358 | Bản quá độ Mố M2 | Bản quá độ tiếp giáp mố | A4 | 16 | CB400-V | S06 | 12.447 | 40 | 1 |  |  | 1.58 |  |  | 10<D<=18mm | TCVN 1651:2018 / ASTM
359 | Bản quá độ Mố M2 | Bản quá độ tiếp giáp mố | A5 | 18 | CB400-V | S29 | 1.629 | 113 | 1 |  |  | 2 |  |  | 10<D<=18mm | TCVN 1651:2018 / ASTM
360 | Bản quá độ Mố M2 | Bản quá độ tiếp giáp mố | A6 | 12 | CB400-V | S06 | 0.396 | 216 | 1 |  |  | 0.888 |  |  | 10<D<=18mm | TCVN 1651:2018 / ASTM
361 | Bản quá độ Mố M2 | Bản quá độ tiếp giáp mố | A7 | 10 | CB240-T | S32 | 0.676 | 23 | 1 |  |  | 0.617 |  |  | D<=10mm | TCVN 1651:2018 / ASTM
362 | Gờ lan can BTCT | LOẠI A1 | G1 | 14 | CB400-V | S01 | 5.91 | 19 | 1 |  |  | 1.21 |  |  | 10<D<=18mm | TCVN 1651:2018 / ASTM
363 | Gờ lan can BTCT | Gờ lan can 2 bên cầu | G2 | 18 | CB400-V | S57 | 2.578 | 41 | 1 |  |  | 2 |  |  | 10<D<=18mm | TCVN 1651:2018 / ASTM
364 | Gờ lan can BTCT | Gờ lan can 2 bên cầu | G3 | 14 | CB400-V | S29 | 2.344 | 41 | 1 |  |  | 1.21 |  |  | 10<D<=18mm | TCVN 1651:2018 / ASTM
365 | Gờ lan can BTCT | Gờ lan can 2 bên cầu | G4A | 12 | CB400-V | S06 | 0.342 | 13 | 1 |  |  | 0.888 |  |  | 10<D<=18mm | TCVN 1651:2018 / ASTM
366 | Gờ lan can BTCT | Gờ lan can 2 bên cầu | G4B | 12 | CB400-V | S06 | 0.388 | 13 | 1 |  |  | 0.888 |  |  | 10<D<=18mm | TCVN 1651:2018 / ASTM
367 | Gờ lan can BTCT | Gờ lan can 2 bên cầu | G4C | 12 | CB400-V | S06 | 0.634 | 13 | 1 |  |  | 0.888 |  |  | 10<D<=18mm | TCVN 1651:2018 / ASTM
368 | Gờ lan can BTCT | LOẠI A2 | G1A | 14 | CB400-V | S01 | 4.12 | 19 | 1 |  |  | 1.21 |  |  | 10<D<=18mm | TCVN 1651:2018 / ASTM
369 | Gờ lan can BTCT | Gờ lan can 2 bên cầu | G2 | 18 | CB400-V | S57 | 2.578 | 28 | 1 |  |  | 2 |  |  | 10<D<=18mm | TCVN 1651:2018 / ASTM
370 | Gờ lan can BTCT | Gờ lan can 2 bên cầu | G3 | 14 | CB400-V | S29 | 2.344 | 28 | 1 |  |  | 1.21 |  |  | 10<D<=18mm | TCVN 1651:2018 / ASTM
371 | Gờ lan can BTCT | Gờ lan can 2 bên cầu | G4A | 12 | CB400-V | S06 | 0.342 | 9 | 1 |  |  | 0.888 |  |  | 10<D<=18mm | TCVN 1651:2018 / ASTM
372 | Gờ lan can BTCT | Gờ lan can 2 bên cầu | G4B | 12 | CB400-V | S06 | 0.388 | 9 | 1 |  |  | 0.888 |  |  | 10<D<=18mm | TCVN 1651:2018 / ASTM
373 | Gờ lan can BTCT | Gờ lan can 2 bên cầu | G4C | 12 | CB400-V | S06 | 0.634 | 9 | 1 |  |  | 0.888 |  |  | 10<D<=18mm | TCVN 1651:2018 / ASTM
374 | Gờ lan can BTCT | LOẠI B1 | G5 | 14 | CB400-V | S01 | 5.91 | 19 | 1 |  |  | 1.21 |  |  | 10<D<=18mm | TCVN 1651:2018 / ASTM
375 | Gờ lan can BTCT | Gờ lan can 2 bên cầu | G6 | 20 | CB400-V | S57 | 2.026 | 41 | 1 |  |  | 2.47 |  |  | D>18mm | TCVN 1651:2018 / ASTM
376 | Gờ lan can BTCT | Gờ lan can 2 bên cầu | G7 | 14 | CB400-V | S29 | 1.371 | 41 | 1 |  |  | 1.21 |  |  | 10<D<=18mm | TCVN 1651:2018 / ASTM
377 | Gờ lan can BTCT | Gờ lan can 2 bên cầu | G7A | 20 | CB400-V | S05 | 1.182 | 41 | 1 |  |  | 2.47 |  |  | D>18mm | TCVN 1651:2018 / ASTM
378 | Gờ lan can BTCT | Gờ lan can 2 bên cầu | G8A | 12 | CB400-V | S06 | 0.26 | 13 | 1 |  |  | 0.888 |  |  | 10<D<=18mm | TCVN 1651:2018 / ASTM
379 | Gờ lan can BTCT | Gờ lan can 2 bên cầu | G8B | 12 | CB400-V | S06 | 0.306 | 13 | 1 |  |  | 0.888 |  |  | 10<D<=18mm | TCVN 1651:2018 / ASTM
380 | Gờ lan can BTCT | Gờ lan can 2 bên cầu | G8C | 12 | CB400-V | S06 | 0.417 | 13 | 1 |  |  | 0.888 |  |  | 10<D<=18mm | TCVN 1651:2018 / ASTM
381 | Gờ lan can BTCT | LOẠI B2 | G5A | 14 | CB400-V | S01 | 4.12 | 19 | 1 |  |  | 1.21 |  |  | 10<D<=18mm | TCVN 1651:2018 / ASTM
382 | Gờ lan can BTCT | Gờ lan can 2 bên cầu | G6 | 20 | CB400-V | S57 | 2.026 | 28 | 1 |  |  | 2.47 |  |  | D>18mm | TCVN 1651:2018 / ASTM
383 | Gờ lan can BTCT | Gờ lan can 2 bên cầu | G7 | 14 | CB400-V | S29 | 1.371 | 28 | 1 |  |  | 1.21 |  |  | 10<D<=18mm | TCVN 1651:2018 / ASTM
384 | Gờ lan can BTCT | Gờ lan can 2 bên cầu | G7A | 20 | CB400-V | S05 | 1.182 | 28 | 1 |  |  | 2.47 |  |  | D>18mm | TCVN 1651:2018 / ASTM
385 | Gờ lan can BTCT | Gờ lan can 2 bên cầu | G8A | 12 | CB400-V | S06 | 0.26 | 9 | 1 |  |  | 0.888 |  |  | 10<D<=18mm | TCVN 1651:2018 / ASTM
386 | Gờ lan can BTCT | Gờ lan can 2 bên cầu | G8B | 12 | CB400-V | S06 | 0.306 | 9 | 1 |  |  | 0.888 |  |  | 10<D<=18mm | TCVN 1651:2018 / ASTM
387 | Gờ lan can BTCT | Gờ lan can 2 bên cầu | G8C | 12 | CB400-V | S06 | 0.417 | 9 | 1 |  |  | 0.888 |  |  | 10<D<=18mm | TCVN 1651:2018 / ASTM
01. KẾT CẤU CỌC KHOAN NHỒI (FOUNDATION PILES)
388 | Cọc khoan nhồi D1200 (26 cọc L=872m) | Đai xoắn lồng thép cọc D10 | P1-P1D | 10 | CB240-T | Đai xoắn tròn D1080 | 3.39 | 5012 | 1 |  |  | 0.617 |  |  | D<=10mm | TCVN 1651:2018 / ASTM
389 | Cọc khoan nhồi D1200 (26 cọc L=872m) | Đai gia cường định hình D16 | P3-P4 | 16 | CB400-V | Đai tròn D1080 hàn chập | 3.39 | 184 | 1 |  |  | 1.58 |  |  | 10<D<=18mm | TCVN 1651:2018 / ASTM
390 | Cọc khoan nhồi D1200 (26 cọc L=872m) | Cốt thép chủ chịu lực D25 & D28 | P2A-P2B | 25 | CB400-V | Thanh thẳng nối cóc coupler | 11.7 | 2160 | 1 |  |  | 3.85 |  |  | D>18mm | TCVN 1651:2018 / ASTM
TỔNG CỘNG CỐT THÉP VÀ CÁP DƯL TOÀN BỘ CÔNG TRÌNH | [14 empty] | TẤT CẢ | Khớp 100% Hồ sơ TK
BẢNG TỔNG HỢP THEO PHÂN NHÓM ĐƯỜNG KÍNH Ø
| Nhóm đường kính | Tiêu chuẩn kỹ thuật | Khối lượng tổng cộng (kg) | Khối lượng (Tấn) | Tỷ trọng (%)
| D<=10mm | CB240-T (Thép tròn trơn / cuộn)
| 10<D<=18mm | CB400-V (Thép thanh vằn có gờ)
| D>18mm | CB400-V (Thép thanh vằn có gờ D20-D32)
| Cáp DƯL 15.2mm | ASTM A416 Gr270 (Cáp 7 sợi ứng suất trước)
| TỔNG CỘNG | Toàn bộ vật tư cốt thép

## TONG_HOP_THEP_THEO_DUONG_KINH
DỰ ÁN: CAO TỐC TUYÊN QUANG - HÀ GIANG (GIAI ĐOẠN 1) — GÓI THẦU SỐ 09-XL
BẢNG TỔNG HỢP VẬT TƯ CỐT THÉP THEO TỪNG ĐƯỜNG KÍNH Ø — CẦU KM19+529.080
Trích xuất từ 396 thanh cốt thép BBS theo TCVN 1651:2018 và ASTM A416
STT | Đường kính Ø (mm) | Mác thép tiêu chuẩn | Trọng lượng đơn vị (kg/m) | Tổng chiều dài (m) | Tổng trọng lượng (kg) | Tổng trọng lượng (Tấn) | Tỷ trọng (%) | Quy cách đóng gói
1 | Ø10 | CB240-T | 0.617 |  |  |  |  | Thép cuộn
2 | Ø12 | CB400-V | 0.888 |  |  |  |  | Cây 11.7m
3 | Ø14 | CB400-V | 1.208 |  |  |  |  | Cây 11.7m
4 | Ø16 | CB400-V | 1.578 |  |  |  |  | Cây 11.7m
5 | Ø18 | CB400-V | 2 |  |  |  |  | Cây 11.7m
6 | Ø20 | CB400-V | 2.466 |  |  |  |  | Cây 11.7m
7 | Ø22 | CB400-V | 2.984 |  |  |  |  | Cây 11.7m
8 | Ø25 | CB400-V | 3.853 |  |  |  |  | Cây 11.7m
9 | Ø28 | CB400-V | 4.834 |  |  |  |  | Cây 11.7m
10 | Ø32 | CB400-V | 6.313 |  |  |  |  | Cây 11.7m
11 | Ø15.2 | Cáp DƯL | 1.101 |  |  |  |  | Cuộn cáp 7 sợi
TỔNG CỘNG TOÀN CÔNG TRÌNH